## PLC询价
广东中南钢铁股份有限公司 烧结发电能力提升工程总承包EPC
自动化专业工程量清单
序号 | 项目名称 | 项目技术特征 | 计量单位 | 工程量 | 重量（T） |  | 设备价值（元） |  |  | 建安价值（元） |  |  | 备注
[5 empty] | 单重 | 合重 | 设备单价 |  | 合价 | 综合单价 |  | 合价
设备及安装
七、计算机控制系统（烧结环冷机零排放改造）
（一） | 计算机控制系统软硬件 (自动化、电气) | 新增两面PLC柜，分别接进现有5#、6#烧结PLC控制系统 | 套 | 1 |  |  |  | /套 | 0 |  | /套 |  | 西门子CPU 417-4,模块型号：6ES7 417-4XTO7-0AB0，版本：V7.0
1 | PLC柜 |  | 台 | 2 |  |  |  | /点 | 0 |  | /点 |  |  | AI | AO | DI | DO | RTD | TC
1.1 | IO点数 |  | 点 | 200 |  |  |  | /点 | 0 |  | /点 |  | 总点数 | 32 | 16 | 96 | 32 | 16 | 16
1.2 | 隔离器/配电器 |  | 个 | 10 |  |  |  | /台 | 0 |  | /台
1.3 | 继电器 |  | 个 | 10 |  |  |  |  | 0
1.4 | 一入两出隔离器 |  | 个 | 12 |  |  |  |  | 0
1.5 | 双刀触点中间继电器 |  | 个 | 40 |  |  |  |  | 0
1.6 | 以太网通讯卡件 |  | 个 | 1
| 名称 | 型号 | 数量
| PLC_CPU | 6ES7 417-4XT07-0AB0 | 1
| DI 32x24VDC | 6ES7 421-1BL01-0AA0 | 3
| DO 32x24VDC/0.5A | 6ES7 422-1BL00-0AA0 | 1
| AI 16x13BIT | 6ES7 431-0HH00-0AB0 | 2
| AO 8x13BIT | 6ES7 432-1HF00-0AB0 | 2
| IM 153-1 | 6ES7 153-1AA03-0XB0 | 1
| AI 8xRTD | 6ES7 331-7PF01-0AB0 | 2
| AI 8xTC | 6ES7 331-7PF11-0AB0 | 2