## 控制柜详单
控制柜PLC01柜详单-含所有设备、辅材、成套和运输
序号 | 名称 | 型号 | 规格参数 | 单位 | 数量
1 | PLC01柜 内装： | 800x800x2200(WxDxH) | 配置防水顶檐 | 套 | 1
2 | DIN导轨 | 6ES7590-1AE80-0AA0 | 482.6mm(19") | 根 | 1
3 | CPU导轨 | 6ES7590-1AF60-0AA0 | 160mm | 根 | 1
4 | CPU模块 | CPU 1516-3 PN/DP | 6ES7516-3AP03-0AB0 | 块 | 1
5 | 存储卡 | 6ES7954-8LL04-0AA0 | 256 MB | 块 | 1
6 | 电源变换器 | 6EP1334-2BA20 | 220VAC/24VDC,10A | 块 | 1
7 | 系统电源模块 | 6ES7505-0RA00-0AB0 | PS 60W 120/230V AC/DC | 块 | 1
8 | 接口模块 | 6ES7155-5AA00-0AC0 | ET 200MP, IM 155-5 PN HF | 块 | 1
9 | 模拟量输入模块 | 6ES7531-7KF00-0AB0 | 8路输入24VDC | 块 | 2
10 | 模拟量输出模块 | 6ES7532-5HF00-0AB0 | 8路输出24VDC | 块 | 1
11 | 热电阻输入模块 | 6ES7531-7PF00-0AB0 | 8路输入24VDC | 块 | 1
12 | 数字量输入模块 | 6ES7521-1BL00-0AB0 | 32路输入24VDC | 块 | 4
13 | 数字量输出模块 | 6ES7522-1BL01-0AB0 | 32路输出24VDC | 块 | 2
14 | 前连接器 | 6ES7592-1BM00-0XB0 |  | 块 | 10
15 | 隔离/配电器 | ACT20P-CI-CO-P | 4~20mA输入输出 | 块 | 24
16 | 端子式继电器 |  | 24VDC 1CO | 块 | 64
17 | 单模交换机 |  | 6GK5004-1BF00-1AB2 | 台 | 2
18 | 交换机 |  | 24xRJ45电口 24V供电 | 台 | 1
19 | 自动开关 | C65N/2P | 32A | 个 | 1
20 | 自动开关 | C65N/2P | 25A | 个 | 2
21 | 自动开关 | C65N/2P | 10A | 个 | 13
22 | 自动开关 | C65N/2P | 10A 用于插坐带漏电保护 | 个 | 1
23 | 自动开关 | C65N/2P | 6A | 个 | 24
24 | 端子 | UK2.5B |  | 个 | 456
25 | 端子 | UK4.0B |  | 个 | 40
26 | 塑料线槽 |  |  | 米 | 10
27 | 接地铜排 |  |  | 块 | 1
28 | 电源插座 |  |  | 个 | 1
29 | 风扇 |  |  | 个 | 1
30 | 白炽灯 |  |  | 个 | 2