## 轧钢台账
钢轧事业部测量设备台账 SBJL-JL-05-001
序号 | 管理类别 | 类别 | 测量对象 | 器具名称 | 规格型号 | 测量范围 | 量 程 | 准确度 | 系统误差 | 生产厂家 | 出厂编号 | 器具编号 | 数量 | 使用地点 | 启用日期 | 使用状态 | 确认间隔 | 上次确认时间 | 下次确认时间 | 确认部门 | 溯源方式 | 备注
1 | B | F | 煤气总管流量 | 差压变送器 | 7MF4433-1CA02-3AC1-Z | （0-15）kPa | （0-15）kPa | 0.5 | ±0.7 | SIEMENS西门子 | 9005632 | / | 1台 | 轧钢二棒 | 200507 | 在用 | 二年 | 20250513 | 20270512 | 检定站 | 检定
2 | B | F | 仪用氮气总管压力 | 智能压力变送器 | EJA430A | （0-1）MPa | （0-1）MPa | 0.5 | ±0.7 | 重庆横河川仪有限公司 | S41 1018789 | / | 1台 | 轧钢二棒 | 201905 | 在用 | 二年 | 20250513 | 20270512 | 检定站 | 检定
3 | A | F | 压缩空气总管压力 | 智能压力变送器 | JPM-380 | (0-1)MPa | (0-1)MPa | 0.5 | ±0.7 | 江苏杰克仪表有限公司 | 1909236 | / | 1台 | 轧钢二棒 | 201905 | 在用 | 一年 | 20250506 | 20260505 | 检定站 | 检定
4 | A | F | 加热炉煤气切断阀前压力 | 智能压力变送器 | EJA430A | (0-15)kPa | (0-15)kPa | 0.5 | ±0.7 | 重庆横河川仪有限公司 | CZZB053648 | / | 1台 | 轧钢二棒 | 201806 | 在用 | 一年 | 20250506 | 20260505 | 检定站 | 检定
5 | B | F | 切断阀后煤气压力 | 智能压力变送器 | 7MF4433-1DA02-3AC1-Z | （0-10）kPa | （0-10）kPa | 0.5 | ±0.7 | SIEMENS西门子 | 9005657 | / | 1台 | 轧钢二棒 | 200507 | 在用 | 二年 | 20250513 | 20270512 | 检定站 | 检定
6 | A | F | 加热炉助燃空气总管压力 | 智能压力变送器 | 7MF4433-1DA02-3AC1-Z | （0-15）kPa | （0-15）kPa | 0.5 | ±0.7 | SIEMENS西门子 | 9005653 | / | 1台 | 轧钢二棒 | 200507 | 在用 | 一年 | 20250506 | 20260505 | 检定站 | 检定
7 | A | F | 炉膛压力 | 微差压变送器 | 7MF4433-1BA02-3AC2-Z | （-100——+100）Pa | （-100——+100）Pa | 0.5 | ±0.7 | SIEMENS西门子 | 9005664 | / | 1台 | 轧钢二棒 | 200507 | 在用 | 一年 | 20250506 | 20260505 | 检定站 | 检定
8 | B | F | 上均左空气流量 | 差压变送器 | 7MF4433-1CA02-3AC1-Z | （0-2387）Pa | （0-2387）Pa | 0.5 | ±0.7 | SIEMENS西门子 | 9005639 | / | 1台 | 轧钢二棒 | 200507 | 在用 | 二年 | 20250513 | 20270512 | 检定站 | 检定
9 | B | F | 上均左煤气流量 | 差压变送器 | 7MF4433-1CA02-3AC1-Z | （0-1.6）kPa | （0-1.6）kPa | 0.5 | ±0.7 | SIEMENS西门子 | 9005645 | / | 1台 | 轧钢二棒 | 200507 | 在用 | 二年 | 20250513 | 20270512 | 检定站 | 检定
10 | B | F | 上均右空气流量 | 差压变送器 | 7MF4433-1CA02-3AC1-Z | （0-2387）Pa | （0-2387）Pa | 0.5 | ±0.7 | SIEMENS西门子 | 9005635 | / | 1台 | 轧钢二棒 | 200507 | 在用 | 二年 | 20250513 | 20270512 | 检定站 | 检定
11 | B | F | 上均右煤气流量 | 差压变送器 | 7MF4433-1CA02-3AC1-Z | （0-1.6）kPa | （0-1.6）kPa | 0.5 | ±0.7 | SIEMENS西门子 | 9005652 | / | 1台 | 轧钢二棒 | 200507 | 在用 | 二年 | 20250513 | 20270512 | 检定站 | 检定
12 | B | F | 下均左空气流量 | 差压变送器 | 7MF4433-1CA02-3AC1-Z | （0-2624）Pa | （0-2624）Pa | 0.5 | ±0.7 | SIEMENS西门子 | 9005651 | / | 1台 | 轧钢二棒 | 200507 | 在用 | 二年 | 20250513 | 20270512 | 检定站 | 检定
13 | B | F | 下均左煤气流量 | 差压变送器 | 7MF4433-1CA02-3AC1-Z | （0-1.6）kPa | （0-1.6）kPa | 0.5 | ±0.7 | SIEMENS西门子 | 9005627 | / | 1台 | 轧钢二棒 | 200507 | 在用 | 二年 | 20250513 | 20270512 | 检定站 | 检定
14 | B | F | 下均右空气流量 | 差压变送器 | 7MF4433-1CA02-3AC1-Z | （0-2624）Pa | （0-2624）Pa | 0.5 | ±0.7 | SIEMENS西门子 | 9005633 | / | 1台 | 轧钢二棒 | 200507 | 在用 | 二年 | 20250513 | 20270512 | 检定站 | 检定
15 | B | F | 下均右煤气流量 | 差压变送器 | 7MF4433-1CA02-3AC1-Z | （0-1.6）kPa | （0-1.6）kPa | 0.5 | ±0.7 | SIEMENS西门子 | 9005643 | / | 1台 | 轧钢二棒 | 200507 | 在用 | 二年 | 20250513 | 20270512 | 检定站 | 检定
16 | B | F | 上加空气流量 | 差压变送器 | 7MF4433-1CA02-3AC1-Z | （0-2785）Pa | （0-2785）Pa | 0.5 | ±0.7 | SIEMENS西门子 | 9005636 | / | 1台 | 轧钢二棒 | 200507 | 在用 | 二年 | 20250513 | 20270512 | 检定站 | 检定
17 | B | F | 上加煤气流量 | 差压变送器 | 7MF4433-1CA02-3AC1-Z | （0-1.6）kPa | （0-1.6）kPa | 0.5 | ±0.7 | SIEMENS西门子 | 9005649 | / | 1台 | 轧钢二棒 | 200507 | 在用 | 二年 | 20250513 | 20270512 | 检定站 | 检定
18 | B | F | 下加空气流量 | 差压变送器 | 7MF4433-1CA02-3AC1-Z | （0-2785）Pa | （0-2785）Pa | 0.5 | ±0.7 | SIEMENS西门子 | 9005638 | / | 1台 | 轧钢二棒 | 200507 | 在用 | 二年 | 20250513 | 20270512 | 检定站 | 检定
19 | B | F | 下加煤气流量 | 差压变送器 | 7MF4433-1CA02-3AC1-Z | （0-1.6）kPa | （0-1.6）kPa | 0.5 | ±0.7 | SIEMENS西门子 | 9005630 | / | 1台 | 轧钢二棒 | 200507 | 在用 | 二年 | 20250513 | 20270512 | 检定站 | 检定
20 | C | 10 | 上均左空气 | 执行器 | VBD-K | （0-100）% | （0-100)% | / | / | 重庆横河川仪有限公司 | 5160351 | / | 1台 | 轧钢二棒 | 200507 | 在用 | 三年 | 20250430 | 20280429 | 仪表维护班 | 比对
21 | C | 10 | 上均左煤气 | 执行器 | VBD | （0-100）% | （0-100)% | / | / | 重庆横河川仪有限公司 | 5160349 | / | 1台 | 轧钢二棒 | 200507 | 在用 | 三年 | 20250430 | 20280429 | 仪表维护班 | 比对
22 | C | 10 | 上均右空气 | 执行器 | VBD-K | （0-100）% | （0-100)% | / | / | 重庆横河川仪有限公司 | 160352 | / | 1台 | 轧钢二棒 | 200507 | 在用 | 三年 | 20250430 | 20280429 | 仪表维护班 | 比对
23 | C | 10 | 上均右煤气 | 执行器 | VBD | （0-100）% | （0-100)% | / | / | 重庆横河川仪有限公司 | 160330 | / | 1台 | 轧钢二棒 | 200507 | 在用 | 三年 | 20250430 | 20280429 | 仪表维护班 | 比对
24 | C | 10 | 下均左空气 | 执行器 | VBD-K | （0-100）% | （0-100)% | / | / | 重庆横河川仪有限公司 | 160338 | / | 1台 | 轧钢二棒 | 200507 | 在用 | 三年 | 20250430 | 20280429 | 仪表维护班 | 比对
25 | C | 10 | 下均左煤气 | 执行器 | VBD | （0-100）% | （0-100)% | / | / | 重庆横河川仪有限公司 | 160345 | / | 1台 | 轧钢二棒 | 200507 | 在用 | 三年 | 20250430 | 20280429 | 仪表维护班 | 比对
26 | C | 10 | 下均右空气 | 执行器 | VBD-K | （0-100）% | （0-100)% | / | / | 重庆横河川仪有限公司 | 160339 | / | 1台 | 轧钢二棒 | 200507 | 在用 | 三年 | 20250430 | 20280429 | 仪表维护班 | 比对
27 | C | 10 | 下均右煤气 | 执行器 | VBD | （0-100）% | （0-100)% | / | / | 重庆横河川仪有限公司 | 160346 | / | 1台 | 轧钢二棒 | 200507 | 在用 | 三年 | 20250430 | 20280429 | 仪表维护班 | 比对
28 | C | 10 | 上加空气 | 执行器 | VBD-K | （0-100）% | （0-100)% | / | / | 重庆横河川仪有限公司 | 160353 | / | 1台 | 轧钢二棒 | 200507 | 在用 | 三年 | 20250430 | 20280429 | 仪表维护班 | 比对
29 | C | 10 | 上加煤气 | 执行器 | VBD | （0-100）% | （0-100)% | / | / | 重庆横河川仪有限公司 | 160359 | / | 1台 | 轧钢二棒 | 200507 | 在用 | 三年 | 20250430 | 20280429 | 仪表维护班 | 比对
30 | C | 10 | 下加空气 | 执行器 | VBD-K | （0-100）% | （0-100)% | / | / | 重庆横河川仪有限公司 | 150360 | / | 1台 | 轧钢二棒 | 200507 | 在用 | 三年 | 20250430 | 20280429 | 仪表维护班 | 比对
31 | C | 10 | 下加煤气 | 执行器 | VBD | （0-100）% | （0-100)% | / | / | 重庆横河川仪有限公司 | 160354 | / | 1台 | 轧钢二棒 | 200507 | 在用 | 三年 | 20250430 | 20280429 | 仪表维护班 | 比对
32 | C | 10 | 煤气快速切断阀 | 气动调节阀 | VBSS1C | （0-100）% | （0-100)% | / | / | 重庆川仪调节阀有限公司 | D201809250001 | / | 1台 | 轧钢二棒 | 201905 | 在用 | 三年 | 20250430 | 20280429 | 仪表维护班 | 比对
33 | C | 10 | 烟道电动执行器 | 电动执行器 | IQJ18*BW3 | （0-100）% | （0-100)% | / | / | 弗瑞亚 | 6450001 | / | 1台 | 轧钢二棒 | 202103 | 在用 | 三年 | 20240304 | 20270303 | 仪表维护班 | 比对
34 | C | 10 | 放散阀 | 气动执行器 | HL421175-250P | （0-100）% | （0-100)% | / | / | 大连亨利测控仪表工程有限公司 | 2020SX200-02-001 | / | 1台 | 轧钢二棒 | 202103 | 在用 | 三年 | 20240304 | 20270303 | 仪表维护班 | 比对
35 | C | 10 | 1#风机 | 电动执行器 | MS8620S | （0-100）% | （0-100)% | / | / | 重庆川仪自动化股份有限公司 | 19124266 | / | 1台 | 轧钢二棒 | 200507 | 在用 | 三年 | 20250430 | 20280429 | 仪表维护班 | 比对
36 | C | 10 | 2#风机 | 电动执行器 | MS8620S | （0-100）% | （0-100)% | / | / | 重庆川仪自动化股份有限公司 | 19124267 | / | 1台 | 轧钢二棒 | 200507 | 在用 | 三年 | 20250430 | 20280429 | 仪表维护班 | 比对
37 | B | F | 冷却水进水总管压力 | 压力变送器 | 7MF1580-1EC10 | (0-1)MPa | (0-1)MPa | 0.5 | ±0.7 | SIEMENS西门子 | 7480 | / | 1台 | 轧钢二棒 | 200507 | 在用 | 二年 | 20240625 | 20260624 | 检定站 | 检定
38 | B | F | 冷却水出水总管压力 | 压力变送器 | EJA430A | (0-1)MPa | (0-1)MPa | 0.5 | ±0.7 | 重庆横河川仪有限公司 | 1207 | / | 1台 | 轧钢二棒 | 200507 | 在用 | 二年 | 20240625 | 20260624 | 检定站 | 检定
39 | B | F | 浊环冷却水进水总管压力 | 压力变送器 | 7MF1580-1EC10 | (0-1)MPa | (0-1)MPa | 0.5 | ±0.7 | SIEMENS西门子 | 221481 | / | 1台 | 轧钢二棒 | 200507 | 在用 | 二年 | 20240625 | 20260624 | 检定站 | 检定
40 | C | 10 | 冷却水进水总管水流量 | 电磁流量计传感器 | 7MQ5752-4PA11-OCBO | (0-500)m3/h | (0-500)m3/h | 0.5 | ±0.7 | SIEMENS西门子 | 8209811 | / | 1台 | 轧钢二棒 | 200507 | 在用 | 三年 | 20240506 | 20270505 | 仪表维护班 | 比对
41 | C | 10 | 冷却水进水总管水流量 | 电磁流量计转换器 | 7ME5038-2AA11-1AA0 | (0-500)m3/h | (0-500)m3/h | 0.5 | ±0.7 | SIEMENS西门子 | 8209812 | / | 1台 | 轧钢二棒 | 200507 | 在用 | 三年 | 20240506 | 20270505 | 仪表维护班 | 比对
42 | B | F | 水封液位1 | 液位变送器 | JKBUC503M1 | (0-1)m | (0-1)m | 0.5 | ±0.7 | 江苏杰克仪表有限公司 | 2120518 | / | 1台 | 轧钢二棒 | 202202 | 在用 | 三年 | 20240520 | 20270519 | 仪表维护班 | 比对
43 | B | F | 水封液位2 | 液位变送器 | JKBUC503M1 | (0-1)m | (0-1)m | 0.5 | ±0.7 | 江苏杰克仪表有限公司 | 2120507 | / | 1台 | 轧钢二棒 | 202202 | 在用 | 三年 | 20240520 | 20270519 | 仪表维护班 | 比对
44 | B | F | 水封液位3 | 液位变送器 | JKBUC503M1 | (0-1)m | (0-1)m | 0.5 | ±0.7 | 江苏杰克仪表有限公司 | 2120511 | / | 1台 | 轧钢二棒 | 202202 | 在用 | 三年 | 20240520 | 20270519 | 仪表维护班 | 比对
45 | B | F | 水封液位4 | 液位变送器 | JKBUC503M1 | (0-1)m | (0-1)m | 0.5 | ±0.7 | 江苏杰克仪表有限公司 | 2120510 | / | 1台 | 轧钢二棒 | 202202 | 在用 | 三年 | 20240520 | 20270519 | 仪表维护班 | 比对
46 | C | 10 | 切断阀前煤气压力 | 压力控制器 | EW101N | （0-10）kPa | （0-10）kPa | 0.5 | ±0.7 | 湖北宜昌东政仪器有限责任公司 | 06035 | / | 1台 | 轧钢二棒 | 202202 | 在用 | 三年 | 20230514 | 20260513 | 仪表维护班 | 比对
47 | B | F | 下均左煤气压力 | 压力变送器 | EJA430A | (0--12)kPa | (0--12)kPa | 0.5 | ±0.7 | 重庆横河川仪有限公司 | s4kbc15885 | / | 1台 | 轧钢三棒线 | 2011.06 | 在用 | 二年 | 20250513 | 20270512 | 检定站 | 检定
48 | B | F | 下均左空气压力 | 压力变送器 | EJA430A | (0--12)kPa | (0--12)kPa | 0.5 | ±0.7 | 重庆横河川仪有限公司 | s4kbc15891 | / | 1台 | 轧钢三棒线 | 2011.06 | 在用 | 二年 | 20250513 | 20270512 | 检定站 | 检定
49 | B | F | 上均左煤气压力 | 压力变送器 | EJA430A | (0--12)kPa | (0--12)kPa | 0.5 | ±0.7 | 重庆横河川仪有限公司 | s4kbc15883 | / | 1台 | 轧钢三棒线 | 2011.06 | 在用 | 二年 | 20250513 | 20270512 | 检定站 | 检定
50 | B | F | 上均左空气压力 | 压力变送器 | EJA430A | (0--12)kPa | (0--12)kPa | 0.5 | ±0.7 | 重庆横河川仪有限公司 | s4kbc15889 | / | 1台 | 轧钢三棒线 | 2011.06 | 在用 | 二年 | 20250513 | 20270512 | 检定站 | 检定
51 | B | F | 下加煤气压力 | 压力变送器 | EJA430A | (0--12)kPa | (0--12)kPa | 0.5 | ±0.7 | 重庆横河川仪有限公司 | s4kbc15888 | / | 1台 | 轧钢三棒线 | 2011.06 | 在用 | 二年 | 20250513 | 20270512 | 检定站 | 检定
52 | B | F | 下加空气压力 | 压力变送器 | EJA430A | (0--12)kPa | (0--12)kPa | 0.5 | ±0.7 | 重庆横河川仪有限公司 | s4kbc15884 | / | 1台 | 轧钢三棒线 | 2011.06 | 在用 | 二年 | 20250513 | 20270512 | 检定站 | 检定
53 | B | F | 下均右煤气压力 | 压力变送器 | EJA430A | (0--12)kPa | (0--12)kPa | 0.5 | ±0.7 | 重庆横河川仪有限公司 | s4kbc15886 | / | 1台 | 轧钢三棒线 | 2011.06 | 在用 | 二年 | 20250513 | 20270512 | 检定站 | 检定
54 | B | F | 下均右空气压力 | 压力变送器 | EJA430A | (0--12)kPa | (0--12)kPa | 0.5 | ±0.7 | 重庆横河川仪有限公司 | s4kbc15892 | / | 1台 | 轧钢三棒线 | 2011.06 | 在用 | 二年 | 20250513 | 20270512 | 检定站 | 检定
55 | B | F | 上均右煤气压力 | 压力变送器 | EJA430A | (0--12)kPa | (0--12)kPa | 0.5 | ±0.7 | 重庆横河川仪有限公司 | s4kbc15894 | / | 1台 | 轧钢三棒线 | 2011.06 | 在用 | 二年 | 20250513 | 20270512 | 检定站 | 检定
56 | B | F | 上均右空气压力 | 压力变送器 | EJA430A | (0--12)kPa | (0--12)kPa | 0.5 | ±0.7 | 重庆横河川仪有限公司 | s4kbc15890 | / | 1台 | 轧钢三棒线 | 2011.06 | 在用 | 二年 | 20250514 | 20270513 | 检定站 | 检定
57 | B | F | 上加煤气压力 | 压力变送器 | EJA430A | (0--12)kPa | (0--12)kPa | 0.5 | ±0.7 | 重庆横河川仪有限公司 | s4kbc15887 | / | 1台 | 轧钢三棒线 | 2011.06 | 在用 | 二年 | 20250514 | 20270513 | 检定站 | 检定
58 | B | F | 上加空气压力 | 压力变送器 | EJA430A | (0--12)kPa | (0--12)kPa | 0.5 | ±0.7 | 重庆横河川仪有限公司 | s4kbc15893 | / | 1台 | 轧钢三棒线 | 2011.06 | 在用 | 二年 | 20250514 | 20270513 | 检定站 | 检定
59 | A | F | 加热炉煤气切断阀前压力 | 压力变送器 | EJA430A | (0--15)kPa | (0--15)kPa | 0.5 | ±0.7 | 重庆横河川仪有限公司 | s4kbc15895 | / | 1台 | 轧钢三棒线 | 2011.06 | 在用 | 一年 | 20250616 | 20260615 | 检定站 | 检定
60 | A | F | 煤气阀后压力 | 压力变送器 | EJA110A | (0--10)kPa | (0--10)kPa | 0.5 | ±0.7 | 重庆横河川仪有限公司 | L1C10684 | / | 1台 | 轧钢三棒线 | 2011.06 | 在用 | 一年 | 20250616 | 20260615 | 检定站 | 检定
61 | B | F | 下均右空气流量 | 差压变送器 | EJA110A | (0--1.6)kPa | (0--1.6)kPa | 0.5 | ±0.7 | 重庆横河川仪有限公司 | s4k9c08715 | / | 1台 | 轧钢三棒线 | 2011.06 | 在用 | 二年 | 20250514 | 20270513 | 检定站 | 检定
62 | B | F | 上均右空气流量 | 差压变送器 | EJA110A | (0--1.6)kPa | (0--1.6)kPa | 0.5 | ±0.7 | 重庆横河川仪有限公司 | s4k9c08712 | / | 1台 | 轧钢三棒线 | 2011.06 | 在用 | 二年 | 20250514 | 20270513 | 检定站 | 检定
63 | B | F | 上加空气流量 | 差压变送器 | EJA110A | (0--1.6)kPa | (0--1.6)kPa | 0.5 | ±0.7 | 重庆横河川仪有限公司 | s4k9c08711 | / | 1台 | 轧钢三棒线 | 2011.06 | 在用 | 二年 | 20250514 | 20270513 | 检定站 | 检定
64 | B | F | 下加空气流量 | 差压变送器 | EJA110A | (0--1.6)kPa | (0--1.6)kPa | 0.5 | ±0.7 | 重庆横河川仪有限公司 | s4k9c08716 | / | 1台 | 轧钢三棒线 | 2011.06 | 在用 | 二年 | 20250514 | 20270513 | 检定站 | 检定
65 | B | F | 下均左空气流量 | 差压变送器 | EJA110A | (0--1.6)kPa | (0--1.6)kPa | 0.5 | ±0.7 | 重庆横河川仪有限公司 | s4k9c08717 | / | 1台 | 轧钢三棒线 | 2011.06 | 在用 | 二年 | 20250514 | 20270513 | 检定站 | 检定
66 | B | F | 上均左空气流量 | 差压变送器 | EJA110A | (0--1.6)kPa | (0--1.6)kPa | 0.5 | ±0.7 | 重庆横河川仪有限公司 | s4k9c08714 | / | 1台 | 轧钢三棒线 | 2011.06 | 在用 | 二年 | 20250514 | 20270513 | 检定站 | 检定
67 | B | F | 下均右煤气流量 | 差压变送器 | EJA110A | (0--0.8)kPa | (0--0.8)kPa | 0.5 | ±0.7 | 重庆横河川仪有限公司 | s4k9c15916 | / | 1台 | 轧钢三棒线 | 2011.06 | 在用 | 二年 | 20250514 | 20270513 | 检定站 | 检定
68 | B | F | 上均右煤气流量 | 差压变送器 | EJA110A | (0--0.8)kPa | (0--0.8)kPa | 0.5 | ±0.7 | 重庆横河川仪有限公司 | s4k9c15914 | / | 1台 | 轧钢三棒线 | 2011.06 | 在用 | 二年 | 20250514 | 20270513 | 检定站 | 检定
69 | B | F | 上加煤气流量 | 差压变送器 | EJA110A | (0--1.0)kPa | (0--1.0)kPa | 0.5 | ±0.7 | 重庆横河川仪有限公司 | s4k9c15917 | / | 1台 | 轧钢三棒线 | 2011.06 | 在用 | 二年 | 20250514 | 20270513 | 检定站 | 检定
70 | B | F | 下加煤气流量 | 差压变送器 | EJA110A | (0--0.8)kPa | (0--0.8)kPa | 0.5 | ±0.7 | 重庆横河川仪有限公司 | s4k9c15918 | / | 1台 | 轧钢三棒线 | 2011.06 | 在用 | 二年 | 20250514 | 20270513 | 检定站 | 检定
71 | B | F | 下均左煤气流量 | 差压变送器 | EJA110A | (0--0.6)kPa | (0--0.6)kPa | 0.5 | ±0.7 | 重庆横河川仪有限公司 | s4k9c15915 | / | 1台 | 轧钢三棒线 | 2011.06 | 在用 | 二年 | 20250514 | 20270513 | 检定站 | 检定
72 | B | F | 上均左煤气流量 | 差压变送器 | EJA110A | (0--0.8)kPa | (0--0.8)kPa | 0.5 | ±0.7 | 重庆横河川仪有限公司 | s4k9c15913 | / | 1台 | 轧钢三棒线 | 2011.06 | 在用 | 二年 | 20250514 | 20270513 | 检定站 | 检定
73 | A | F | 冷却水压力 | 压力变送器 | EJA430A | (0--0.6)MPa | (0--0.6)MPa | 0.5 | ±0.7 | 重庆横河川仪有限公司 | s4kbc15909 | / | 1台 | 轧钢三棒线 | 2011.06 | 在用 | 一年 | 20250616 | 20260615 | 检定站 | 检定
74 | B | F | 压缩总管空气流量 | 差压变送器 | EJA110A | (0--10)kPa | (0--10)kPa | 0.5 | ±0.7 | 重庆横河川仪有限公司 | s4k9c14822 | / | 1台 | 轧钢三棒线 | 2011.06 | 在用 | 二年 | 20250514 | 20270513 | 检定站 | 检定
75 | A | F | 仪用氮气压力 | 压力变送器 | EJA430A | (0--1)MPa | (0--1)MPa | 0.5 | ±0.7 | 重庆横河川仪有限公司 | s4k9c08702 | / | 1台 | 轧钢三棒线 | 2011.06 | 在用 | 一年 | 20250616 | 20260615 | 检定站 | 检定
76 | A | F | 炉膛压力 | 微差压变送器 | EJA120A | (-100~100)Pa | (-100~100)Pa | 0.5 | ±0.7 | 重庆横河川仪有限公司 | s4kbs08224 | / | 1台 | 轧钢三棒线 | 2011.06 | 在用 | 一年 | 20250616 | 20260615 | 检定站 | 检定
77 | B | F | 压缩空气压力 | 压力变送器 | EJA430A | (0~0.8)MPa | (0~0.8)MPa | 0.5 | ±0.7 | 重庆横河川仪有限公司 | S4K9C08668 | / | 1台 | 轧钢三棒线 | 2011.06 | 在用 | 二年 | 20250514 | 20270513 | 检定站 | 检定
78 | A | F | 加热炉换热器后冷风总管压力 | 压力变送器 | EJA110A | (0~15)kpa | (0~15)kpa | 0.5 | ±0.7 | 重庆横河川仪有限公司 | S4J6C01481 | / | 1台 | 轧钢三棒线 | 2011.06 | 在用 | 一年 | 20250616 | 20260615 | 检定站 | 检定
| B | F | 换热器后热风总管压力 | 压力变送器 | EJA430A | (0~15)kPa | (0~15)kPa | 0.5 | ±0.7 | 重庆横河川仪有限公司 | S4KBC15897 | / | 1台 | 轧钢三棒线 | 2011.06 | 在用 | 二年 | 20250514 | 20270513 | 检定站 | 检定
80 | B | F | 净环水来水总管压力 | 压力变送器 | EJA430A | (0~0.8)MPa | (0~0.8)MPa | 0.5 | ±0.7 | 重庆横河川仪有限公司 | 1434 | / | 1台 | 轧钢三棒线 | 2011.06 | 在用 | 二年 | 20250514 | 20270513 | 检定站 | 检定
81 | B | F | 净环水回水总管压力 | 压力变送器 | EJA430A | (0~0.8)MPa | (0~0.8)MPa | 0.5 | ±0.7 | 重庆横河川仪有限公司 | 1435 | / | 1台 | 轧钢三棒线 | 2011.06 | 在用 | 二年 | 20250514 | 20270513 | 检定站 | 检定
82 | B | F | 浊环水来水总管压力 | 压力变送器 | EJA430A | (0~0.8)MPa | (0~0.8)MPa | 0.5 | ±0.7 | 重庆横河川仪有限公司 | 1436 | / | 1台 | 轧钢三棒线 | 2011.06 | 在用 | 二年 | 20250514 | 20270513 | 检定站 | 检定
83 | C | F | 净环水来水总管流量 | 液位变送器 | EJA110A | (0~300)m³/h | (0~300)m³/h | 0.5 | ±0.7 | 重庆横河川仪有限公司 | 1437 | / | 1台 | 轧钢三棒线 | 2011.06 | 在用 | 三年 | 20240628 | 20270627 | 仪表维护班 | 比对
84 | C | 10 | 上均左煤气流量控制 | 气动执行器 | SDWY-6K | （0-100）% | （0-100）% | / | / | 重庆山能仪表有限公司 | SD16038 | / | 1台 | 轧钢三棒线 | 2011.06 | 在用 | 三年 | 20250627 | 20280626 | 仪表维护班 | 比对
85 | C | 10 | 上均左空气流量控制 | 气动执行器 | SDCW-6KG | （0-100）% | （0-100）% | / | / | 重庆山能仪表有限公司 | SD16039 | / | 1台 | 轧钢三棒线 | 2011.06 | 在用 | 三年 | 20250627 | 20280626 | 仪表维护班 | 比对
86 | C | 10 | 下均左煤气流量控制 | 气动执行器 | SDWY-6K | （0-100）% | （0-100）% | / | / | 重庆山能仪表有限公司 | SD16040 | / | 1台 | 轧钢三棒线 | 2011.06 | 在用 | 三年 | 20250627 | 20280626 | 仪表维护班 | 比对
87 | C | 10 | 下均左空气 | 气动执行器 | SDCW-6KG | （0-100）% | （0-100）% | / | / | 重庆山能仪表有限公司 | SD16041 | / | 1台 | 轧钢三棒线 | 2011.06 | 在用 | 三年 | 20250627 | 20280626 | 仪表维护班 | 比对
88 | C | 10 | 下加煤气流量控制 | 气动执行器 | SDWY-6K | （0-100）% | （0-100）% | / | / | 重庆山能仪表有限公司 | SD16042 | / | 1台 | 轧钢三棒线 | 2011.06 | 在用 | 三年 | 20250627 | 20280626 | 仪表维护班 | 比对
89 | C | 10 | 下加空气 | 气动执行器 | SDCW-6KG | （0-100）% | （0-100）% | / | / | 重庆山能仪表有限公司 | SD16043 | / | 1台 | 轧钢三棒线 | 2011.06 | 在用 | 三年 | 20250627 | 20280626 | 仪表维护班 | 比对
90 | C | 10 | 上均右煤气 | 气动执行器 | SDWY-6K | （0-100）% | （0-100）% | / | / | 重庆山能仪表有限公司 | SD16044 | / | 1台 | 轧钢三棒线 | 2011.06 | 在用 | 三年 | 20250627 | 20280626 | 仪表维护班 | 比对
91 | C | 10 | 上均右空气 | 气动执行器 | SDCW-6KG | （0-100）% | （0-100）% | / | / | 重庆山能仪表有限公司 | SD16045 | / | 1台 | 轧钢三棒线 | 2011.06 | 在用 | 三年 | 20250627 | 20280626 | 仪表维护班 | 比对
92 | C | 10 | 下均右煤气 | 气动执行器 | SDWY-6K | （0-100）% | （0-100）% | / | / | 重庆山能仪表有限公司 | SD16046 | / | 1台 | 轧钢三棒线 | 2011.06 | 在用 | 三年 | 20250627 | 20280626 | 仪表维护班 | 比对
93 | C | 10 | 下均右空气 | 气动执行器 | SDCW-6KG | （0-100）% | （0-100）% | / | / | 重庆山能仪表有限公司 | SD16047 | / | 1台 | 轧钢三棒线 | 2011.06 | 在用 | 三年 | 20250627 | 20280626 | 仪表维护班 | 比对
94 | C | 10 | 上加煤气 | 气动执行器 | SDWY-6K | （0-100）% | （0-100）% | / | / | 重庆山能仪表有限公司 | SD16048 | / | 1台 | 轧钢三棒线 | 2011.06 | 在用 | 三年 | 20250627 | 20280626 | 仪表维护班 | 比对
95 | C | 10 | 上加空气 | 气动执行器 | SDCW-6KG | （0-100）% | （0-100）% | / | / | 重庆山能仪表有限公司 | SD16049 | / | 1台 | 轧钢三棒线 | 2011.06 | 在用 | 三年 | 20250627 | 20280626 | 仪表维护班 | 比对
96 | C | 10 | 煤气切断阀 | 气动执行器 | 600S--63A3RARN | （0-100）% | （0-100）% | / | / | 重庆山能仪表有限公司 | SD16050 | / | 1台 | 轧钢三棒线 | 2011.06 | 在用 | 三年 | 20250627 | 20280626 | 仪表维护班 | 比对
97 | C | 10 | 烟道闸阀 | 电动执行器 | DKJ-5100D | （0-100）% | （0-100）% | / | / | 扬州凯德斯环保设备有限公司 | 1002 | / | 1台 | 轧钢三棒线 | 2020.07 | 在用 | 三年 | 20230704 | 20260703 | 仪表维护班 | 比对
98 | C | 10 | 空气放散 | 气动执行器 | SDWY-6KG | （0-100）% | （0-100）% | / | / | 重庆山能仪表有限公司 | 070997 | / | 1台 | 轧钢三棒线 | 2011.06 | 在用 | 三年 | 20250627 | 20280626 | 仪表维护班 | 比对
99 | C | 10 | 1#风机执行器 | 电动执行器 | DKJ-5100D | （0-100）% | （0-100）% | / | / | 扬州凯德斯环保设备有限公司 | 1001 | / | 1台 | 轧钢三棒线 | 2020.06 | 在用 | 三年 | 20230604 | 20260603 | 仪表维护班 | 比对
100 | C | 10 | 2#风机执行器 | 电动执行器 | DKJ-5100D | （0-100）% | （0-100）% | / | / | 扬州凯德斯环保设备有限公司 | 1003 | / | 1台 | 轧钢三棒线 | 2020.06 | 在用 | 三年 | 20230604 | 20260603 | 仪表维护班 | 比对
101 | B | F | 煤气总管压力 | 智能压力变送器 | PMC731-R01C2H1T1［T］ | (0-15)kPa | (0-15)kPa | 0.5 | ±0.7 | SIEMENS西门子 | 9005656 | / | 1台 | 轧钢一高 | 200507 | 在用 | 二年 | 20250506 | 20270505 | 检定站 | 检定
102 | B | F | 仪用氮气总管压力 | 智能压力变送器 | 7MF1580-1EC10 | (0－1)MPa | (0－1)MPa | 0.5 | ±0.7 | 江苏杰克 | 9236 | / | 1台 | 轧钢一高 | 200507 | 在用 | 二年 | 20250512 | 20270511 | 检定站 | 检定
103 | B | F | 压缩空气总管压力 | 智能压力变送器 | PMC731-R01C2H1T1［T］ | (0－1)MPa | (0－1)MPa | 0.5 | ±0.7 | SIEMENS西门子 | 221483 | / | 1台 | 轧钢一高 | 200507 | 在用 | 二年 | 20250512 | 20270511 | 检定站 | 检定
104 | C | F | 水封液位 | 差压变送器 | 7MF4433-1DA02-3AC1-Z | (0-500)mm | (0-500)mm | 0.5 | ±0.7 | SIEMENS西门子 | 1DA04 | / | 1台 | 轧钢一高 | 200507 | 在用 | 三年 | 20230515 | 20260514 | 检定站 | 测试
105 | A | F | 加热炉煤气切断阀前压力 | 压力变送器 | 7MF4433-1DA02-3AC1-Z | (0－15)kPa | (0－15)kPa | 0.5 | ±0.7 | SIEMENS西门子 | 9005655 | / | 1台 | 轧钢一高 | 200507 | 在用 | 一年 | 20250506 | 20260505 | 检定站 | 检定
106 | B | F | 切断阀后煤气压力 | 压力变送器 | 7MF4433-1DA02-3AC1-Z | (0－10)kPa | (0－10)kPa | 0.5 | ±0.7 | SIEMENS西门子 | 9005654 | / | 1台 | 轧钢一高 | 200507 | 在用 | 二年 | 20250311 | 20270310 | 检定站 | 检定
107 | A | F | 加热炉助燃空气总管压力 | 压力变送器 | 7MF4433-1DA02-3AC1-Z | (0－15)kPa | (0－15)kPa | 0.5 | ±0.7 | SIEMENS西门子 | 9005660 | / | 1台 | 轧钢一高 | 200507 | 在用 | 一年 | 20250506 | 20260505 | 检定站 | 检定
108 | A | F | 炉膛压力 | 微差压变送器 | 7MF4433-1BA02-3AC1-Z | (-100-100)Pa | (-100-100)Pa | 0.5 | ±0.7 | SIEMENS西门子 | 9005663 | / | 1台 | 轧钢一高 | 200507 | 在用 | 一年 | 20250506 | 20260505 | 检定站 | 检定
109 | B | F | 下均右空气流量 | 差压变送器 | 7MF4433-1CA02-3AC1-Z | (0-2387)Pa | (0-2387)Pa | 0.5 | ±0.7 | SIEMENS西门子 | 9005628 | / | 1台 | 轧钢一高 | 200507 | 在用 | 二年 | 20250506 | 20270505 | 检定站 | 检定
110 | B | F | 上均右煤气流量 | 差压变送器 | 7MF4433-1CA02-3AC1-Z | (0-1.6)kPa | (0-1.6)kPa | 0.5 | ±0.7 | SIEMENS西门子 | 9005634 | / | 1台 | 轧钢一高 | 200507 | 在用 | 二年 | 20250311 | 20270310 | 检定站 | 检定
111 | B | F | 上均左空气流量 | 差压变送器 | 7MF4433-1CA02-3AC1-Z | (0-2387)Pa | (0-2387)Pa | 0.5 | ±0.7 | SIEMENS西门子 | 9005637 | / | 1台 | 轧钢一高 | 200507 | 在用 | 二年 | 20250506 | 20270505 | 检定站 | 检定
112 | B | F | 上均左煤气流量 | 差压变送器 | 7MF4433-1CA02-3AC1-Z | (0-1.6)kPa | (0-1.6)kPa | 0.5 | ±0.7 | SIEMENS西门子 | 9005648 | / | 1台 | 轧钢一高 | 200507 | 在用 | 二年 | 20250311 | 20270310 | 检定站 | 检定
113 | B | F | 上均右空气流量 | 差压变送器 | 7MF4433-1CA02-3AC1-Z | (0-2624)Pa | (0-2624)Pa | 0.5 | ±0.7 | SIEMENS西门子 | 9005647 | / | 1台 | 轧钢一高 | 200507 | 在用 | 二年 | 20250506 | 20270505 | 检定站 | 检定
114 | B | F | 下均右煤气流量 | 差压变送器 | 7MF4433-1CA02-3AC1-Z | (0-1.6)kPa | (0-1.6)kPa | 0.5 | ±0.7 | SIEMENS西门子 | 9005650 | / | 1台 | 轧钢一高 | 200507 | 在用 | 二年 | 20250311 | 20270310 | 检定站 | 检定
115 | B | F | 下均左空气流量 | 差压变送器 | 7MF4433-1CA02-3AC1-Z | (0-2624)Pa | (0-2624)Pa | 0.5 | ±0.7 | SIEMENS西门子 | 9005629 | / | 1台 | 轧钢一高 | 200507 | 在用 | 二年 | 20250506 | 20270505 | 检定站 | 检定
116 | B | F | 下均左煤气流量 | 差压变送器 | 7MF4433-1CA02-3AC1-Z | (0-1.6)kPa | (0-1.6)kPa | 0.5 | ±0.7 | SIEMENS西门子 | 9005646 | / | 1台 | 轧钢一高 | 200507 | 在用 | 二年 | 20250311 | 20270310 | 检定站 | 检定
117 | B | F | 上加空气流量 | 差压变送器 | 7MF4433-1CA02-3AC1-Z | (0-2785)Pa | (0-2785)Pa | 0.5 | ±0.7 | SIEMENS西门子 | 9005640 | / | 1台 | 轧钢一高 | 200507 | 在用 | 二年 | 20250506 | 20270505 | 检定站 | 检定
118 | B | F | 上加煤气流量 | 差压变送器 | 7MF4433-1CA02-3AC1-Z | (0-1.6)kPa | (0-1.6)kPa | 0.5 | ±0.7 | SIEMENS西门子 | 9005631 | / | 1台 | 轧钢一高 | 200507 | 在用 | 二年 | 20250311 | 20270310 | 检定站 | 检定
119 | B | F | 下加空气流量 | 差压变送器 | 7MF4433-1CA02-3AC1-Z | (0-2785)Pa | (0-2785)Pa | 0.5 | ±0.7 | SIEMENS西门子 | 9005644 | / | 1台 | 轧钢一高 | 200507 | 在用 | 二年 | 20250506 | 20270505 | 检定站 | 检定
120 | B | F | 下加煤气流量 | 差压变送器 | 7MF4433-1CA02-3AC1-Z | (0-1.6 )kPa | (0-1.6 )kPa | 0.5 | ±0.7 | SIEMENS西门子 | 9005642 | / | 1台 | 轧钢一高 | 200507 | 在用 | 二年 | 20250311 | 20270310 | 检定站 | 检定
121 | B | F | 冷却水出水总管压力 | 压力变送器 | EJA430A | (0－1)MPa | (0－1)MPa | 0.5 | ±0.7 | 横河川仪有限公司 | S4L1C10687 | / | 1台 | 轧钢一高 | 200507 | 在用 | 二年 | 20250514 | 20270513 | 检定站 | 检定
122 | B | F | 冷却水进水总管压力 | 压力变送器 | EJA430A | (0－1)MPa | (0－1)MPa | 0.5 | ±0.7 | 横河川仪有限公司 | S4L1C10686 | / | 1台 | 轧钢一高 | 200507 | 在用 | 二年 | 20250514 | 20270513 | 检定站 | 检定
123 | B | F | 浊环冷却水进水总管压力 | 压力变送器 | 7MF1580-1EC10 | (0－1)MPa | (0－1)MPa | 0.5 | ±0.7 | SIEMENS西门子 | 221424 | / | 1台 | 轧钢一高 | 200507 | 在用 | 二年 | 20250506 | 20270505 | 检定站 | 检定
124 | C | F | 烟道电动执行器 | 电动执行器 | IQJ8*DW3 | （0-100）% | （0-100)% | / | / | 弗瑞亚 | 160330 | / | 1台 | 轧钢一高 | 202105 | 在用 | 三年 | 20240508 | 20270507 | 仪表维护班 | 比对
125 | C | F | 快速切断阀 | 气动调节阀 | VBS-K | （0-100）% | （0-100)% | / | / | 横河川仪有限公司 | 160331 | / | 1台 | 轧钢一高 | 200507 | 在用 | 三年 | 20250428 | 20280427 | 仪表维护班 | 比对
126 | C | F | 上均左空气 | 气动执行器 | VBD-K | （0-100）% | （0-100)% | / | / | 横河川仪有限公司 | 160343 | / | 1台 | 轧钢一高 | 200507 | 在用 | 三年 | 20250428 | 20280427 | 仪表维护班 | 比对
127 | C | F | 上均左煤气 | 气动执行器 | VBD | （0-100）% | （0-100)% | / | / | 横河川仪有限公司 | 160336 | / | 1台 | 轧钢一高 | 200507 | 在用 | 三年 | 20250428 | 20280427 | 仪表维护班 | 比对
128 | C | F | 上均右空气 | 气动执行器 | VBD-K | （0-100）% | （0-100)% | / | / | 横河川仪有限公司 | 160344 | / | 1台 | 轧钢一高 | 200507 | 在用 | 三年 | 20250428 | 20280427 | 仪表维护班 | 比对
129 | C | F | 上均右煤气 | 气动执行器 | VBD | （0-100）% | （0-100)% | / | / | 横河川仪有限公司 | 160335 | / | 1台 | 轧钢一高 | 200507 | 在用 | 三年 | 20250428 | 20280427 | 仪表维护班 | 比对
130 | C | F | 下均左空气 | 气动执行器 | VBD-K | （0-100）% | （0-100)% | / | / | 横河川仪有限公司 | 160342 | / | 1台 | 轧钢一高 | 200507 | 在用 | 三年 | 20250428 | 20280427 | 仪表维护班 | 比对
131 | C | F | 下均左煤气 | 气动执行器 | VBD | （0-100）% | （0-100)% | / | / | 横河川仪有限公司 | 160348 | / | 1台 | 轧钢一高 | 200507 | 在用 | 三年 | 20250428 | 20280427 | 仪表维护班 | 比对
132 | C | F | 下均右空气 | 气动执行器 | VBD-K | （0-100）% | （0-100)% | / | / | 横河川仪有限公司 | 160341 | / | 1台 | 轧钢一高 | 200507 | 在用 | 三年 | 20250428 | 20280427 | 仪表维护班 | 比对
133 | C | F | 下均右煤气 | 气动执行器 | VDB | （0-100）% | （0-100)% | / | / | 横河川仪有限公司 | 160347 | / | 1台 | 轧钢一高 | 200507 | 在用 | 三年 | 20250428 | 20280427 | 仪表维护班 | 比对
134 | C | F | 上加空气 | 气动执行器 | VBD-K | （0-100）% | （0-100)% | / | / | 横河川仪有限公司 | 160358 | / | 1台 | 轧钢一高 | 200507 | 在用 | 三年 | 20250428 | 20280427 | 仪表维护班 | 比对
135 | C | F | 上加煤气 | 气动执行器 | VDB | （0-100）% | （0-100)% | / | / | 横河川仪有限公司 | 160355 | / | 1台 | 轧钢一高 | 200507 | 在用 | 三年 | 20250428 | 20280427 | 仪表维护班 | 比对
136 | C | F | 下加空气 | 气动执行器 | VBD-K | （0-100）% | （0-100)% | / | / | 横河川仪有限公司 | 160357 | / | 1台 | 轧钢一高 | 200507 | 在用 | 三年 | 20250428 | 20280427 | 仪表维护班 | 比对
137 | C | F | 下加煤气 | 气动执行器 | VDB | （0-100）% | （0-100)% | / | / | 横河川仪有限公司 | 160353 | / | 1台 | 轧钢一高 | 200507 | 在用 | 三年 | 20250428 | 20280427 | 仪表维护班 | 比对
138 | C | F | 放散阀 | 气动执行器 | HL421175-250P | （0-100）% | （0-100)% | / | / | 大连亨利测控仪表工程有限公司 | 2018SX219-03-001 | / | 1台 | 轧钢一高 | 201905 | 在用 | 三年 | 20250428 | 20280427 | 仪表维护班 | 比对
139 | C | F | 1#风机 | 电动执行器 | ZKJ-4100 | （0-100）% | （0-100)% | / | / | 重庆川仪总厂有限公司 | 07F05688 | / | 1台 | 轧钢一高 | 200507 | 在用 | 三年 | 20250428 | 20280427 | 仪表维护班 | 比对
140 | C | F | 2#风机 | 电动执行器 | ZKJ-4100 | （0-100）% | （0-100)% | / | / | 重庆川仪总厂有限公司 | 07F05686 | / | 1台 | 轧钢一高 | 200507 | 在用 | 三年 | 20250428 | 20280427 | 仪表维护班 | 比对
141 | C | F | 切断阀前煤气压力 | 压力控制器 | EW101N | （0-10）kPa | （0-10）kPa | 0.5 | ±0.7 | 湖北宜昌东政仪器有限责任公司 | 6034 | / | 1台 | 轧钢一高 | 201605 | 在用 | 三年 | 20240508 | 20270507 | 仪表维护班 | 比对
142 | C | F | 冷却水进水总管水流量 | 电磁流量计传感器 | 7MQ5752-4PA11-OCBO | (0-500)m3/h | (0-500)m3/h | 0.5 | ±0.7 | SIEMENS西门子 | 8209808 | / | 1台 | 轧钢一高 | 200507 | 在用 | 三年 | 20240508 | 20270507 | 仪表维护班 | 比对
143 | C | F | 冷却水进水总管水流量 | 电磁流量计转换器 | 7ME5038-2AA11-1AA0 | (0-500)m3/h | (0-500)m3/h | 0.5 | ±0.7 | SIEMENS西门子 | 8209809 | / | 1台 | 轧钢一高 | 200507 | 在用 | 三年 | 20240508 | 20270507 | 仪表维护班 | 比对
144 | B | F | 下均左煤气压力 | 压力变送器 | EJA430A | 0--12kPa | 0--12kPa | 0.5 | ±0.7 | 重庆横河 | s4kbc15900 |  | 1台 | 轧钢二高 | 2011.06 | 在用 | 二年 | 20240627 | 20260626 | 检定站 | 检定
145 | B | F | 下均左空气压力 | 压力变送器 | EJA430A | 0--12kPa | 0--12kPa | 0.5 | ±0.7 | 重庆横河 | s4kbc15906 |  | 1台 | 轧钢二高 | 2011.06 | 在用 | 二年 | 20240627 | 20260626 | 检定站 | 检定
146 | B | F | 上均左煤气压力 | 压力变送器 | EJA430A | 0--12kPa | 0--12kPa | 0.5 | ±0.7 | 重庆横河 | s4kbc15898 |  | 1台 | 轧钢二高 | 2011.06 | 在用 | 二年 | 20240627 | 20260626 | 检定站 | 检定
147 | B | F | 上均左空气压力 | 压力变送器 | EJA430A | 0--12kPa | 0--12kPa | 0.5 | ±0.7 | 重庆横河 | s4kbc15904 |  | 1台 | 轧钢二高 | 2011.06 | 在用 | 二年 | 20240627 | 20260626 | 检定站 | 检定
148 | B | F | 下加煤气压力 | 压力变送器 | EJA430A | 0--12kPa | 0--12kPa | 0.5 | ±0.7 | 重庆横河 | s4kbc15903 |  | 1台 | 轧钢二高 | 2011.06 | 在用 | 二年 | 20240627 | 20260626 | 检定站 | 检定
149 | B | F | 下加空气压力 | 压力变送器 | EJA430A | 0--12kPa | 0--12kPa | 0.5 | ±0.7 | 重庆横河 | s4kbc15909 |  | 1台 | 轧钢二高 | 2011.06 | 在用 | 二年 | 20240627 | 20260626 | 检定站 | 检定
150 | B | F | 下均右煤气压力 | 压力变送器 | EJA430A | 0--12kPa | 0--12kPa | 0.5 | ±0.7 | 重庆横河 | s4kbc15901 |  | 1台 | 轧钢二高 | 2011.06 | 在用 | 二年 | 20240627 | 20260626 | 检定站 | 检定
151 | B | F | 下均右空气压力 | 压力变送器 | EJA430A | 0--12kPa | 0--12kPa | 0.5 | ±0.7 | 重庆横河 | s4kbc15907 |  | 1台 | 轧钢二高 | 2011.06 | 在用 | 二年 | 20240627 | 20260626 | 检定站 | 检定
152 | B | F | 上均右煤气压力 | 压力变送器 | EJA430A | 0--12kPa | 0--12kPa | 0.5 | ±0.7 | 重庆横河 | s4kbc15899 |  | 1台 | 轧钢二高 | 2011.06 | 在用 | 二年 | 20240627 | 20260626 | 检定站 | 检定
153 | B | F | 上均右空气压力 | 压力变送器 | EJA430A | 0--12kPa | 0--12kPa | 0.5 | ±0.7 | 重庆横河 | s4kbc15905 |  | 1台 | 轧钢二高 | 2011.06 | 在用 | 二年 | 20240627 | 20260626 | 检定站 | 检定
154 | B | F | 上加煤气压力 | 压力变送器 | EJA430A | 0--12kPa | 0--12kPa | 0.5 | ±0.7 | 重庆横河 | s4kbc15902 |  | 1台 | 轧钢二高 | 2011.06 | 在用 | 二年 | 20240627 | 20260626 | 检定站 | 检定
155 | B | F | 上加空气压力 | 压力变送器 | EJA430A | 0--12kPa | 0--12kPa | 0.5 | ±0.7 | 重庆横河 | s4kbc15908 |  | 1台 | 轧钢二高 | 2011.06 | 在用 | 二年 | 20240627 | 20260626 | 检定站 | 检定
156 | A | F | 煤气阀前压力 | 压力变送器 | EJA430A | 0--10kPa | 0--10kPa | 0.5 | ±0.7 | 重庆横河 | s4kbc15910 |  | 1台 | 轧钢二高 | 2011.06 | 在用 | 一年 | 20250616 | 20260615 | 检定站 | 检定
157 | B | F | 煤气阀后压力 | 压力变送器 | EJA430A | 0--10kPa | 0--10kPa | 0.5 | ±0.7 | 重庆横河 | s4kbc10684 |  | 1台 | 轧钢二高 | 2011.06 | 在用 | 二年 | 20240627 | 20260626 | 检定站 | 检定
158 | B | F | 下均右空气流量 | 差压变送器 | EJA110A | 0--1.6kPa | 0--1.6kPa | 0.5 | ±0.7 | 重庆横河 | s4k9c15927 |  | 1台 | 轧钢二高 | 2011.06 | 在用 | 二年 | 20240627 | 20260626 | 检定站 | 检定
159 | B | F | 上均右空气流量 | 差压变送器 | EJA110A | 0--1.6kPa | 0--1.6kPa | 0.5 | ±0.7 | 重庆横河 | s4k9c15925 |  | 1台 | 轧钢二高 | 2011.06 | 在用 | 二年 | 20240627 | 20260626 | 检定站 | 检定
160 | B | F | 上加空气流量 | 差压变送器 | EJA110A | 0--1.6kPa | 0--1.6kPa | 0.5 | ±0.7 | 重庆横河 | s4k9c15928 |  | 1台 | 轧钢二高 | 2011.06 | 在用 | 二年 | 20240627 | 20260626 | 检定站 | 检定
161 | B | F | 下加空气流量 | 差压变送器 | EJA110A | 0--1.6kPa | 0--1.6kPa | 0.5 | ±0.7 | 重庆横河 | s4k9c15929 |  | 1台 | 轧钢二高 | 2011.06 | 在用 | 二年 | 20240627 | 20260626 | 检定站 | 检定
162 | B | F | 下均左空气流量 | 差压变送器 | EJA110A | 0--1.6kPa | 0--1.6kPa | 0.5 | ±0.7 | 重庆横河 | s4k9c15926 |  | 1台 | 轧钢二高 | 2011.06 | 在用 | 二年 | 20240627 | 20260626 | 检定站 | 检定
163 | B | F | 上均左空气流量 | 差压变送器 | EJA110A | 0--0.6MPa | 0--0.6MPa | 0.5 | ±0.7 | 重庆横河 | s4k9c08713 |  | 1台 | 轧钢二高 | 2011.06 | 在用 | 二年 | 20240627 | 20260626 | 检定站 | 检定
164 | B | F | 下均右煤气流量 | 差压变送器 | EJA110A | 0--0.8kPa | 0--0.8kPa | 0.5 | ±0.7 | 重庆横河 | s4k9c15920 |  | 1台 | 轧钢二高 | 2011.06 | 在用 | 二年 | 20240627 | 20260626 | 检定站 | 检定
165 | B | F | 上均右煤气流量 | 差压变送器 | EJA110A | 0--0.8kPa | 0--0.8kPa | 0.5 | ±0.7 | 重庆横河 | s4k9c15922 |  | 1台 | 轧钢二高 | 2011.06 | 在用 | 二年 | 20240627 | 20260626 | 检定站 | 检定
166 | B | F | 上加煤气流量 | 差压变送器 | EJA110A | 0--0.8kPa | 0--0.8kPa | 0.5 | ±0.7 | 重庆横河 | s4k9c15923 |  | 1台 | 轧钢二高 | 2011.06 | 在用 | 二年 | 20240627 | 20260626 | 检定站 | 检定
167 | B | F | 下加煤气流量 | 差压变送器 | EJA110A | 0--0.8kPa | 0--0.8kPa | 0.5 | ±0.7 | 重庆横河 | s4k9c15924 |  | 1台 | 轧钢二高 | 2011.06 | 在用 | 二年 | 20240627 | 20260626 | 检定站 | 检定
168 | B | F | 下均左煤气流量 | 差压变送器 | EJA110A | 0--0.6kPa | 0--0.6kPa | 0.5 | ±0.7 | 重庆横河 | s4k9c15921 |  | 1台 | 轧钢二高 | 2011.06 | 在用 | 二年 | 20240627 | 20260626 | 检定站 | 检定
169 | B | F | 上均左煤气流量 | 差压变送器 | EJA110A | 0--0.8kPa | 0--0.8kPa | 0.5 | ±0.7 | 重庆横河 | s4k9c15919 |  | 1台 | 轧钢二高 | 2011.06 | 在用 | 二年 | 20240627 | 20260626 | 检定站 | 检定
170 | B | F | 冷却水压力 | 压力变送器 | EJA430A | 0--0.6MPa | 0--0.6MPa | 0.5 | ±0.7 | 重庆横河 | s4kbc15909 |  | 1台 | 轧钢二高 | 2011.06 | 在用 | 二年 | 20240627 | 20260626 | 检定站 | 检定
171 | B | F | 压缩总管空气流量 | 差压变送器 | EJA110A | 0--10kPa | 0--10kPa | 0.5 | ±0.7 | 重庆横河 | s4kcc14822 |  | 1台 | 轧钢二高 | 2011.06 | 在用 | 二年 | 20240627 | 20260626 | 检定站 | 检定
172 | B | F | 氮气压力 | 压力变送器 | EJA430A | 0--0.8MPa | 0--0.8MPa | 0.5 | ±0.7 | 重庆横河 | s4k9c08692 |  | 1台 | 轧钢二高 | 2011.06 | 在用 | 二年 | 20240627 | 20260626 | 检定站 | 检定
173 | A | F | 炉膛压力 | 压力变送器 | EJA110A | -100~100Pa | -100~100Pa | 0.5 | ±0.7 | 重庆横河 | s4kbs08225 |  | 1台 | 轧钢二高 | 2011.06 | 在用 | 一年 | 20250616 | 20260615 | 检定站 | 检定
174 | B | F | 压缩空气压力 | 压力变送器 | EJA430A | 0~0.8MPa | 0~0.8MPa | 0.5 | ±0.7 | 重庆横河 | s4k9c08689 |  | 1台 | 轧钢二高 | 2011.06 | 在用 | 二年 | 20240627 | 20260626 | 检定站 | 检定
175 | A | F | 加热炉换热器冷风总管压力 | 压力变送器 | EJA430A | 0~15kpa | 0~15kpa | 0.5 | ±0.7 | 重庆横河 | s4kbc15911 |  | 1台 | 轧钢二高 | 2011.06 | 在用 | 一年 | 20250616 | 20260615 | 检定站 | 检定
176 | B | F | 换热器后空气压力 | 压力变送器 | EJA430A | 0~16kPa | 0~16kPa | 0.5 | ±0.7 | 重庆横河 | s4kbc15912 |  | 1台 | 轧钢二高 | 2011.06 | 在用 | 二年 | 20240627 | 20260626 | 检定站 | 检定
177 | B | F | 净环水来水总管压力 | 压力变送器 | EJA430A | 0~0.8MPa | 0~0.8MPa | 0.5 | ±0.7 | 重庆横河 | Eg001 |  | 1台 | 轧钢二高 | 2011.06 | 在用 | 二年 | 20240627 | 20260626 | 检定站 | 检定
178 | B | F | 净环水回水总管压力 | 压力变送器 | EJA430A | 0~0.8MPa | 0~0.8MPa | 0.5 | ±0.7 | 重庆横河 | Eg002 |  | 1台 | 轧钢二高 | 2011.06 | 在用 | 二年 | 20240627 | 20260626 | 检定站 | 检定
179 | B | F | 浊环水来水总管压力 | 压力变送器 | EJA430A | 0~0.8MPa | 0~0.8MPa | 0.5 | ±0.7 | 重庆横河 | Eg003 |  | 1台 | 轧钢二高 | 2011.06 | 在用 | 二年 | 20240627 | 20260626 | 检定站 | 检定
180 | C | 10 | 上均左煤气流量控制 | 气动执行器 | SDWY-6K | （0-100）% | （0-100）% | / | / | 重庆山能仪表有限公司 | SD16051 | / | 1台 | 轧钢二高 | 2011.06 | 在用 | 三年 | 20230628 | 20260627 | 仪表维护班 | 比对
181 | C | 10 | 上均左空气流量控制 | 气动执行器 | SDCW-6KG | （0-100）% | （0-100）% | / | / | 重庆山能仪表有限公司 | SD16052 | / | 1台 | 轧钢二高 | 2011.06 | 在用 | 三年 | 20230628 | 20260627 | 仪表维护班 | 比对
182 | C | 10 | 下均左煤气流量控制 | 气动执行器 | SDWY-6K | （0-100）% | （0-100）% | / | / | 重庆山能仪表有限公司 | SD16053 | / | 1台 | 轧钢二高 | 2011.06 | 在用 | 三年 | 20230628 | 20260627 | 仪表维护班 | 比对
183 | C | 10 | 下均左空气 | 气动执行器 | SDCW-6KG | （0-100）% | （0-100）% | / | / | 重庆山能仪表有限公司 | SD16054 | / | 1台 | 轧钢二高 | 2011.06 | 在用 | 三年 | 20230628 | 20260627 | 仪表维护班 | 比对
184 | C | 10 | 下加煤气流量控制 | 气动执行器 | SDWY-6K | （0-100）% | （0-100）% | / | / | 重庆山能仪表有限公司 | SD16055 | / | 1台 | 轧钢二高 | 2011.06 | 在用 | 三年 | 20230628 | 20260627 | 仪表维护班 | 比对
185 | C | 10 | 下加空气 | 气动执行器 | SDCW-6KG | （0-100）% | （0-100）% | / | / | 重庆山能仪表有限公司 | SD16056 | / | 1台 | 轧钢二高 | 2011.06 | 在用 | 三年 | 20230628 | 20260627 | 仪表维护班 | 比对
186 | C | 10 | 上均右煤气 | 气动执行器 | SDWY-6K | （0-100）% | （0-100）% | / | / | 重庆山能仪表有限公司 | SD16057 | / | 1台 | 轧钢二高 | 2011.06 | 在用 | 三年 | 20230628 | 20260627 | 仪表维护班 | 比对
187 | C | 10 | 上均右空气 | 气动执行器 | SDCW-6KG | （0-100）% | （0-100）% | / | / | 重庆山能仪表有限公司 | SD16058 | / | 1台 | 轧钢二高 | 2011.06 | 在用 | 三年 | 20230628 | 20260627 | 仪表维护班 | 比对
188 | C | 10 | 下均右煤气 | 气动执行器 | SDWY-6K | （0-100）% | （0-100）% | / | / | 重庆山能仪表有限公司 | SD16059 | / | 1台 | 轧钢二高 | 2011.06 | 在用 | 三年 | 20230628 | 20260627 | 仪表维护班 | 比对
189 | C | 10 | 下均右空气 | 气动执行器 | SDCW-6KG | （0-100）% | （0-100）% | / | / | 重庆山能仪表有限公司 | SD16060 | / | 1台 | 轧钢二高 | 2011.06 | 在用 | 三年 | 20230628 | 20260627 | 仪表维护班 | 比对
190 | C | 10 | 上加煤气 | 气动执行器 | SDWY-6K | （0-100）% | （0-100）% | / | / | 重庆山能仪表有限公司 | SD16061 | / | 1台 | 轧钢二高 | 2011.06 | 在用 | 三年 | 20230628 | 20260627 | 仪表维护班 | 比对
191 | C | 10 | 上加空气 | 气动执行器 | SDCW-6KG | （0-100）% | （0-100）% | / | / | 重庆山能仪表有限公司 | SD16062 | / | 1台 | 轧钢二高 | 2011.06 | 在用 | 三年 | 20230628 | 20260627 | 仪表维护班 | 比对
192 | C | 10 | 煤气切断阀 | 气动执行器 | 600S--63A3RARN | （0-100）% | （0-100）% | / | / | 重庆山能仪表有限公司 | SD16063 | / | 1台 | 轧钢二高 | 2011.06 | 在用 | 三年 | 20230628 | 20260627 | 仪表维护班 | 比对
193 | C | 10 | 烟道闸阀 | 电动执行器 | DKJ-5100D | （0-100）% | （0-100）% | / | / | 扬州凯德斯环保设备有限公司 | 1005 | / | 1台 | 轧钢二高 | 2020.07 | 在用 | 三年 | 20230628 | 20260627 | 仪表维护班 | 比对
194 | C | 10 | 空气放散 | 气动执行器 | SDWY-6KG | （0-100）% | （0-100）% | / | / | 重庆山能仪表有限公司 | 070998 | / | 1台 | 轧钢二高 | 2011.06 | 在用 | 三年 | 20230628 | 20260627 | 仪表维护班 | 比对
195 | C | 10 | 1#风机执行器 | 电动执行器 | DKJ-5100D | （0-100）% | （0-100）% | / | / | 扬州凯德斯环保设备有限公司 | 1006 | / | 1台 | 轧钢二高 | 2020.06 | 在用 | 三年 | 20230628 | 20260627 | 仪表维护班 | 比对
196 | C | 10 | 2#风机执行器 | 电动执行器 | DKJ-5100D | （0-100）% | （0-100）% | / | / | 扬州凯德斯环保设备有限公司 | 1004 | / | 1台 | 轧钢二高 | 2020.06 | 在用 | 三年 | 20230628 | 20260627 | 仪表维护班 | 比对
197 | C | F | 水量 | 电磁流量计 | 1FM4080F | 1.6MPa (0-3000)m3/h | 1.6MPa (0-3000)m3/h | 0.5 | ±0.7 | 上海光华爱而美特 | H2570 | / | 1台 | 中心泵站 | 200507 | 在用 | 三年 | 20240506 | 20270505 | 仪表维护班 | 比对
198 | C | F | 水量 | 电磁流量计 | 1FM4080F | 1.6MPa (0-2500)m3/h | 1.6MPa (0-2500)m3/h | 0.5 | ±0.7 | 上海光华爱而美特 | H2571 | / | 1台 | 中心泵站 | 200507 | 在用 | 三年 | 20240506 | 20270505 | 仪表维护班 | 比对
199 | C | F | 水量 | 电磁流量计 | 1FM4080F | 1.6MPa (0-2000)m3/h | 1.6MPa (0-2000)m3/h | 0.5 | ±0.7 | 上海光华爱而美特 | H2572 | / | 1台 | 中心泵站 | 200507 | 在用 | 三年 | 20240506 | 20270505 | 仪表维护班 | 比对
200 | C | F | 水量 | 电磁流量计 | 1FM4080F | 1.6MPa (0-2000)m3/h | 1.6MPa (0-2000)m3/h | 0.5 | ±0.7 | 上海光华爱而美特 | H2573 | / | 1台 | 中心泵站 | 200507 | 在用 | 三年 | 20240506 | 20270505 | 仪表维护班 | 比对
201 | C | F | 水量 | 电磁流量计 | 1FM4080F | 1.0MPa (0-1500)m3/h | 1.0MPa (0-1500)m3/h | 0.5 | ±0.7 | 上海光华爱而美特 | H2574 | / | 1台 | 中心泵站 | 200507 | 在用 | 三年 | 20240506 | 20270505 | 仪表维护班 | 比对
202 | C | F | 水量 | 电磁流量计 | 1FM4080F | 2.5MPa (0-1500)m3/h | 2.5MPa (0-1500)m3/h | 0.5 | ±0.7 | 上海光华爱而美特 | H2575 | / | 1台 | 中心泵站 | 200507 | 在用 | 三年 | 20240506 | 20270505 | 仪表维护班 | 比对
203 | C | F | 水量 | 电磁流量计 | 1FM4080F | 1.0MPa (0-1000)m3/h | 1.0MPa (0-1000)m3/h | 0.5 | ±0.7 | 上海光华爱而美特 | H2576 | / | 1台 | 中心泵站 | 200507 | 在用 | 三年 | 20240506 | 20270505 | 仪表维护班 | 比对
204 | C | F | 水量 | 电磁流量计 | 1FM4080F | 1.0MPa (0-1500)m3/h | 1.0MPa (0-1500)m3/h | 0.5 | ±0.7 | 上海光华爱而美特 | H2577 | / | 1台 | 中心泵站 | 200507 | 在用 | 三年 | 20240506 | 20270505 | 仪表维护班 | 比对
205 | C | F | 水量 | 电磁流量计 | 1FM4080F | 1.0MPa (0-2000)m3/h | 1.0MPa (0-2000)m3/h | 0.5 | ±0.7 | 上海光华爱而美特 | H2578 | / | 1台 | 中心泵站 | 200507 | 在用 | 三年 | 20240506 | 20270505 | 仪表维护班 | 比对
206 | C | F | 水量 | 电磁流量计 | 1FM4080F | 1.0MPa (0-1500)m3/h | 1.0MPa (0-1500)m3/h | 0.5 | ±0.7 | 上海光华爱而美特 | H2579 | / | 1台 | 中心泵站 | 200507 | 在用 | 三年 | 20240506 | 20270505 | 仪表维护班 | 比对
207 | B | F | 水压 | 压力变送器 | PMC731RO1P2H | (0－1.0)MPa | (0－1.0)MPa | 0.5 | ±0.7 | 北京瑞普恩德斯泰 | FA06030255 | / | 1台 | 中心泵站 | 200507 | 在用 | 二年 | 20250506 | 20270506 | 检定站 | 检定
208 | B | F | 水压 | 压力变送器 | PMC731RO1P2H | (0－1.0)MPa | (0－1.0)MPa | 0.5 | ±0.7 | 北京瑞普恩德斯泰 | FA06030251 | / | 1台 | 中心泵站 | 200507 | 在用 | 二年 | 20250506 | 20270506 | 检定站 | 检定
209 | B | F | 水压 | 压力变送器 | PMC731RO1P2H | (0－1.0)MPa | (0－1.0)MPa | 0.5 | ±0.7 | 北京瑞普恩德斯泰 | FA06030256 | / | 1台 | 中心泵站 | 200507 | 在用 | 二年 | 20250506 | 20270506 | 检定站 | 检定
210 | B | F | 水压 | 压力变送器 | PMC731RO1P2H | (0－1.0)MPa | (0－1.0)MPa | 0.5 | ±0.7 | 北京瑞普恩德斯泰 | FA06030265 | / | 1台 | 中心泵站 | 200507 | 在用 | 二年 | 20250506 | 20270506 | 检定站 | 检定
211 | B | F | 水压 | 压力变送器 | PMC731RO1P2H | (0－1.0)MPa | (0－1.0)MPa | 0.5 | ±0.7 | 北京瑞普恩德斯泰 | FA06030258 | / | 1台 | 中心泵站 | 200507 | 在用 | 二年 | 20250506 | 20270506 | 检定站 | 检定
212 | B | F | 水压 | 压力变送器 | PMC731RO1P2H | (0－1.0)MPa | (0－1.0)MPa | 0.5 | ±0.7 | 北京瑞普恩德斯泰 | FA06030266 | / | 1台 | 中心泵站 | 200507 | 在用 | 二年 | 20250506 | 20270506 | 检定站 | 检定
213 | B | F | 水压 | 压力变送器 | PMC731RO1P2H | (0－1.0)MPa | (0－1.0)MPa | 0.5 | ±0.7 | 北京瑞普恩德斯泰 | FA06030260 | / | 1台 | 中心泵站 | 200507 | 在用 | 二年 | 20250506 | 20270506 | 检定站 | 检定
214 | B | F | 水压 | 压力变送器 | PMC731RO1P2H | (0－1.0)MPa | (0－1.0)MPa | 0.5 | ±0.7 | 北京瑞普恩德斯泰 | FA06030262 | / | 1台 | 中心泵站 | 200507 | 在用 | 二年 | 20250506 | 20270506 | 检定站 | 检定
215 | B | F | 水压 | 压力变送器 | PMC731RO1P2H | (0－1.0)MPa | (0－1.0)MPa | 0.5 | ±0.7 | 北京瑞普恩德斯泰 | FA06030259 | / | 1台 | 中心泵站 | 200507 | 在用 | 二年 | 20250506 | 20270506 | 检定站 | 检定
216 | B | F | 水压 | 压力变送器 | PMC731RO1P2H | (0－1.0)MPa | (0－1.0)MPa | 0.5 | ±0.7 | 北京瑞普恩德斯泰 | FA06030261 | / | 1台 | 中心泵站 | 200507 | 在用 | 二年 | 20250506 | 20270506 | 检定站 | 检定
217 | C | F | 浊环热水池 | 超声波料位计 | MTPCL-5HD | (0--7)m | (0--7)m | 0.5 | ±0.7 | 泰隆尔测控工程（武汉）有限公司 | 15010625001 | / | 1台 | 中心泵站 | 201905 | 在用 | 三年 | 20240506 | 20270505 | 仪表维护班 | 比对
218 | C | F | 净环热水池 | 液位变送器 | JKBUC501M3 | (0--7)m | (0--7)m | 0.5 | ±0.7 | 江苏杰克仪表有限公司 | 2107570 | / | 1台 | 中心泵站 | 201905 | 在用 | 三年 | 20240506 | 20270505 | 仪表维护班 | 比对
219 | C | F | 浊环冷水池 | 液位变送器 | JKBUC501M3 | (0--7)m | (0--7)m | 0.5 | ±0.7 | 江苏杰克仪表有限公司 | US998 | / | 1台 | 中心泵站 | 201905 | 在用 | 三年 | 20240506 | 20270505 | 仪表维护班 | 比对
220 | C | F | 净环冷水池 | 液位变送器 | JKBUC501M3 | (0--7)m | (0--7)m | 0.5 | ±0.7 | 江苏杰克仪表有限公司 | US990 | / | 1台 | 中心泵站 | 201905 | 在用 | 三年 | 20240506 | 20270505 | 仪表维护班 | 比对
221 | B | F | 高线浊环穿水 | 压力变送器 | EJA530A | (0-2)MPa | (0-2)MPa | 0.5 | ±0.7 | 重庆横河川仪有限公司 | S4L1011943 | / | 1台 | 中心泵站 | 201905 | 在用 | 二年 | 20250506 | 20270505 | 检定站 | 检定
222 | C | F | 水量 | 插入式超声波流量计 | SCL-60 | (0-1.6)MPa | (0-1.6)MPa |  |  | 唐山汇中 | 2908 | / | 1台 | 中心泵站 | 201905 | 在用 | 三年 | 20230518 | 20260517 | 仪表维护班 | 比对
223 | C | F | 平流隔油吸水池 | 液位变送器 | JKBUC501M3 | (0--7)m | (0--7)m | 0.5 | ±0.7 | 江苏杰克仪表有限公司 | 2019310 | / | 1台 | 联合泵站 | 201905 | 在用 | 三年 | 20240507 | 20270506 | 仪表维护班 | 比对
224 | C | F | 旋流井吸水池 | 液位变送器 | JKBUC501M3 | (0--7)m | (0--7)m | 0.5 | ±0.7 | 江苏杰克仪表有限公司 | 2019311 | / | 1台 | 联合泵站 | 201905 | 在用 | 三年 | 20240507 | 20270506 | 仪表维护班 | 比对
225 | C | F | 穿水回水池 | 液位变送器 | JKBUC501M3 | (0--7)m | (0--7)m | 0.5 | ±0.7 | 江苏杰克仪表有限公司 | 2019312 | / | 1台 | 联合泵站 | 201905 | 在用 | 三年 | 20240507 | 20270506 | 仪表维护班 | 比对
226 | C | F | 棒材浊环吸水池 | 液位变送器 | JKBUC501M3 | (0--7)m | (0--7)m | 0.5 | ±0.7 | 江苏杰克仪表有限公司 | 2019313 | / | 1台 | 联合泵站 | 201905 | 在用 | 三年 | 20240507 | 20270506 | 仪表维护班 | 比对
227 | C | F | 棒材净环吸水池 | 液位变送器 | JKBUC501M3 | (0--7)m | (0--7)m | 0.5 | ±0.7 | 江苏杰克仪表有限公司 | 2019314 | / | 1台 | 联合泵站 | 201905 | 在用 | 三年 | 20240507 | 20270506 | 仪表维护班 | 比对
228 | C | F | 棒材穿水冷却吸水池 | 液位变送器 | JKBUC501M3 | (0--7)m | (0--7)m | 0.5 | ±0.7 | 江苏杰克仪表有限公司 | 2019315 | / | 1台 | 联合泵站 | 201905 | 在用 | 三年 | 20240507 | 20270506 | 仪表维护班 | 比对
钢轧事业部温度仪表台账
序号 | 类别 | 测量对象 | 设备名称 | 型号 | 分度号 | 数量 | 长度 L＝ | 量程 | 编号 | 生产厂家 | 确认部门 | 使用单位 | 确认周期 | 使用状态 | 溯源方式 | 上次确认时间 | 下次确认时间 | 备注
1 | B | 预热段左侧温度 | 电偶 | WRP-120 | S | 1 | 700/550 | (0-1200)℃ | 07332 | 浙江永康仪表有限公司 | 检定站 | 二棒线 | 一年 | 在线 | 检定 | 20250605 | 20260604
2 | B | 预热段右侧温度 | 电偶 | WRP-120 | S | 1 | 700/550 | (0-1200)℃ | 07333 | 浙江永康仪表有限公司 | 检定站 | 二棒线 | 一年 | 在线 | 检定 | 20250605 | 20260604
3 | B | 上均左侧1#温度 | 电偶 | WRP-120 | S | 1 | 700/550 | (0-1200)℃ | 07326 | 浙江永康仪表有限公司 | 检定站 | 二棒线 | 一年 | 在线 | 检定 | 20250605 | 20260604
4 | B | 上均左侧2#温度 | 电偶 | WRP-120 | S | 1 | 700/550 | (0-1200)℃ | 07327 | 浙江永康仪表有限公司 | 检定站 | 二棒线 | 一年 | 在线 | 检定 | 20250605 | 20260604
5 | B | 下均左测1#温度 | 电偶 | WRP-120 | S | 1 | 850/700 | (0-1200)℃ | 07325 | 浙江永康仪表有限公司 | 检定站 | 二棒线 | 一年 | 在线 | 检定 | 20250605 | 20260604
6 | B | 下均左测2#温度 | 电偶 | WRP-120 | S | 1 | 850/700 | (0-1200)℃ | 07324 | 浙江永康仪表有限公司 | 检定站 | 二棒线 | 一年 | 在线 | 检定 | 20250605 | 20260604
7 | B | 上均右侧1#温度 | 电偶 | WRP-120 | S | 1 | 700/550 | (0-1200)℃ | 07329 | 浙江永康仪表有限公司 | 检定站 | 二棒线 | 一年 | 在线 | 检定 | 20250605 | 20260604
8 | B | 上均右侧2#温度 | 电偶 | WRP-120 | S | 1 | 700/550 | (0-1200)℃ | 07328 | 浙江永康仪表有限公司 | 检定站 | 二棒线 | 一年 | 在线 | 检定 | 20250605 | 20260604
9 | B | 下均右侧1#温度 | 电偶 | WRP-120 | S | 1 | 1000/850 | (0-1200)℃ | 07320 | 浙江永康仪表有限公司 | 检定站 | 二棒线 | 一年 | 在线 | 检定 | 20250605 | 20260604
10 | B | 下均右侧2#温度 | 电偶 | WRP-120 | S | 1 | 1000/850 | (0-1200)℃ | 07321 | 浙江永康仪表有限公司 | 检定站 | 二棒线 | 一年 | 在线 | 检定 | 20250605 | 20260604
11 | B | 上加左侧温度 | 电偶 | WRP-120 | S | 1 | 700/550 | (0-1200)℃ | 07331 | 浙江永康仪表有限公司 | 检定站 | 二棒线 | 一年 | 在线 | 检定 | 20250605 | 20260604
12 | B | 上加右侧温度 | 电偶 | WRP-120 | S | 1 | 700/550 | (0-1200)℃ | 07330 | 浙江永康仪表有限公司 | 检定站 | 二棒线 | 一年 | 在线 | 检定 | 20250605 | 20260604
13 | B | 下加左侧温度 | 电偶 | WRP-120 | S | 1 | 1000/850 | (0-1200)℃ | 07323 | 浙江永康仪表有限公司 | 检定站 | 二棒线 | 一年 | 在线 | 检定 | 20250605 | 20260604
14 | B | 下加右侧温度 | 电偶 | WRP-120 | S | 1 | 850/700 | (0-1200)℃ | 07322 | 浙江永康仪表有限公司 | 检定站 | 二棒线 | 一年 | 在线 | 检定 | 20250605 | 20260604
15 | B | 空气换热器前烟气温度 | 电偶 | WPN-1220 | k | 1 | / | (0-1000)℃ | 8528 | 浙江永康仪表有限公司 | 检定站 | 二棒线 | 一年 | 在线 | 检定 | 20250605 | 20260604
16 | B | 空气换热器后烟气温度 | 电偶 | WPN-1220 | k | 1 | / | (0-1000)℃ | 8529 | 浙江永康仪表有限公司 | 检定站 | 二棒线 | 一年 | 在线 | 检定 | 20250605 | 20260604
17 | B | 助燃空气温度 | 电偶 | WPF-1220 | k | 1 | / | (0-500)℃ | 8530 | 浙江永康仪表有限公司 | 检定站 | 二棒线 | 一年 | 在线 | 检定 | 20250605 | 20260604
18 | B | 烟囱根部温度 | 电偶 | WPF-1220 | k | 1 | / | (0-500)℃ | 8531 | 浙江永康仪表有限公司 | 检定站 | 二棒线 | 一年 | 在线 | 检定 | 20250605 | 20260604
19 | B | 活动梁温度1 | 热电阻 | WZP-230 | Pt100 | 1 | / | (0-100)℃ | 8475 | 江苏杰克仪表有限公司 | 检定站 | 二棒线 | 一年 | 在线 | 检定 | 20250606 | 20260605
20 | B | 活动梁温度2 | 热电阻 | WZP-230 | Pt100 | 1 | / | (0-100)℃ | 8476 | 江苏杰克仪表有限公司 | 检定站 | 二棒线 | 一年 | 在线 | 检定 | 20250606 | 20260605
21 | B | 活动梁温度3 | 热电阻 | WZP-230 | Pt100 | 1 | / | (0-100)℃ | 8477 | 江苏杰克仪表有限公司 | 检定站 | 二棒线 | 一年 | 在线 | 检定 | 20250606 | 20260605
22 | B | 活动梁温度4 | 热电阻 | WZP-230 | Pt100 | 1 | / | (0-100)℃ | 8478 | 江苏杰克仪表有限公司 | 检定站 | 二棒线 | 一年 | 在线 | 检定 | 20250606 | 20260605
23 | B | 净环水总管温度 | 热电阻 | WZP-230 | Pt100 | 1 | / | (0-100)℃ | 8479 | 江苏杰克仪表有限公司 | 检定站 | 二棒线 | 一年 | 在线 | 检定 | 20250606 | 20260605
24 | B | 固定梁温度1 | 热电阻 | WZP-230 | Pt100 | 1 | / | (0-100)℃ | 8480 | 江苏杰克仪表有限公司 | 检定站 | 二棒线 | 一年 | 在线 | 检定 | 20250606 | 20260605
25 | B | 固定梁温度2 | 热电阻 | WZP-230 | Pt100 | 1 | / | (0-100)℃ | 8481 | 江苏杰克仪表有限公司 | 检定站 | 二棒线 | 一年 | 在线 | 检定 | 20250606 | 20260605
26 | B | 固定梁温度3 | 热电阻 | WZP-230 | Pt100 | 1 | / | (0-100)℃ | 8482 | 江苏杰克仪表有限公司 | 检定站 | 二棒线 | 一年 | 在线 | 检定 | 20250606 | 20260605
27 | B | 固定梁温度4 | 热电阻 | WZP-230 | Pt100 | 1 | / | (0-100)℃ | 8483 | 江苏杰克仪表有限公司 | 检定站 | 二棒线 | 一年 | 在线 | 检定 | 20250606 | 20260605
28 | B | 固定梁温度5 | 热电阻 | WZP-230 | Pt100 | 1 | / | (0-100)℃ | 8484 | 江苏杰克仪表有限公司 | 检定站 | 二棒线 | 一年 | 在线 | 检定 | 20250606 | 20260605
29 | B | 活动立柱温度1 | 热电阻 | WZP-230 | Pt100 | 1 | / | (0-100)℃ | 8485 | 江苏杰克仪表有限公司 | 检定站 | 二棒线 | 一年 | 在线 | 检定 | 20250606 | 20260605
30 | B | 活动立柱温度2 | 热电阻 | WZP-230 | Pt100 | 1 | / | (0-100)℃ | 8486 | 江苏杰克仪表有限公司 | 检定站 | 二棒线 | 一年 | 在线 | 检定 | 20250606 | 20260605
31 | B | 活动立柱温度3 | 热电阻 | WZP-230 | Pt100 | 1 | / | (0-100)℃ | 8487 | 江苏杰克仪表有限公司 | 检定站 | 二棒线 | 一年 | 在线 | 检定 | 20250606 | 20260605
32 | B | 活动立柱温度4 | 热电阻 | WZP-230 | Pt100 | 1 | / | (0-100)℃ | 8488 | 江苏杰克仪表有限公司 | 检定站 | 二棒线 | 一年 | 在线 | 检定 | 20250606 | 20260605
33 | B | 固定立柱温度1 | 热电阻 | WZP-230 | Pt100 | 1 | / | (0-100)℃ | 8489 | 江苏杰克仪表有限公司 | 检定站 | 二棒线 | 一年 | 在线 | 检定 | 20250606 | 20260605
34 | B | 固定立柱温度2 | 热电阻 | WZP-230 | Pt100 | 1 | / | (0-100)℃ | 8490 | 江苏杰克仪表有限公司 | 检定站 | 二棒线 | 一年 | 在线 | 检定 | 20250606 | 20260605
35 | B | 固定立柱温度3 | 热电阻 | WZP-230 | Pt100 | 1 | / | (0-100)℃ | 8491 | 江苏杰克仪表有限公司 | 检定站 | 二棒线 | 一年 | 在线 | 检定 | 20250606 | 20260605
36 | B | 固定立柱温度4 | 热电阻 | WZP-230 | Pt100 | 1 | / | (0-100)℃ | 8492 | 江苏杰克仪表有限公司 | 检定站 | 二棒线 | 一年 | 在线 | 检定 | 20250606 | 20260605
37 | B | 固定立柱温度5 | 热电阻 | WZP-230 | Pt100 | 1 | / | (0-100)℃ | 8493 | 江苏杰克仪表有限公司 | 检定站 | 二棒线 | 一年 | 在线 | 检定 | 20250606 | 20260605
38 | B | 冷却水总管进水温度 | 热电阻 | CU50 | Pt100 | 1 | / | (0-50)℃ | 8537 | 江苏杰克仪表有限公司 | 检定站 | 二棒线 | 一年 | 在线 | 检定 | 20250606 | 20260605
39 | B | 冷却水总管出水温度 | 热电阻 | CU50 | Pt100 | 1 | / | (0-50)℃ | 8536 | 江苏杰克仪表有限公司 | 检定站 | 二棒线 | 一年 | 在线 | 检定 | 20250606 | 20260605
40 | B | 预热段1#温度 | 电偶 | WRP-120 | S型 | 1 | 750 | (0-1200)℃ | 20160268 | 重庆川仪十七厂有限公司 | 检定站 | 三棒线 | 一年 | 在线 | 检定 | 20250609 | 20260608
41 | B | 预热段2#温度 | 电偶 | WRP-120 | S型 | 1 | 750 | (0-1200)℃ | 20160269 | 重庆川仪十七厂有限公司 | 检定站 | 三棒线 | 一年 | 在线 | 检定 | 20250609 | 20260608
42 | B | 空气换热器前烟气温度 | 电偶 | WRP-120 | K型 | 1 | 1000 | (0-1200)℃ | 20160265 | 重庆川仪十七厂有限公司 | 检定站 | 三棒线 | 一年 | 在线 | 检定 | 20250609 | 20260608
43 | B | 热空气温度 | 电偶 | WRP-120 | K型 | 1 | 1000 | (0-1200)℃ | 20160266 | 重庆川仪十七厂有限公司 | 检定站 | 三棒线 | 一年 | 在线 | 检定 | 20250609 | 20260608
44 | B | 空气换热器后烟气温度 | 电偶 | WRP-120 | K型 | 1 | 1000 | (0-1200)℃ | 20160267 | 重庆川仪十七厂有限公司 | 检定站 | 三棒线 | 一年 | 在线 | 检定 | 20250609 | 20260608
45 | B | 加热段炉顶2#温度--左 | 电偶 | WRP-120 | B型 | 1 | 750 | (0-1200)℃ | 20160270 | 重庆川仪十七厂有限公司 | 检定站 | 三棒线 | 一年 | 在线 | 检定 | 20250609 | 20260608
46 | B | 加热段炉顶3#温度--右 | 电偶 | WRP-120 | B型 | 1 | 750 | (0-1200)℃ | 20160279 | 重庆川仪十七厂有限公司 | 检定站 | 三棒线 | 一年 | 在线 | 检定 | 20250609 | 20260608
47 | B | 加热段左侧温度 | 电偶 | WRP-120 | B型 | 1 | 1000 | (0-1200)℃ | 20160277 | 重庆川仪十七厂有限公司 | 检定站 | 三棒线 | 一年 | 在线 | 检定 | 20250609 | 20260608
48 | B | 加热段右侧温度 | 电偶 | WRP-120 | B型 | 1 | 1000 | (0-1200)℃ | 20160278 | 重庆川仪十七厂有限公司 | 检定站 | 三棒线 | 一年 | 在线 | 检定 | 20250609 | 20260608
49 | B | 加热段炉顶1#温度--中 | 电偶 | WRP-120 | S型 | 1 | 750 | (0-1200)℃ | 20160272 | 重庆川仪十七厂有限公司 | 检定站 | 三棒线 | 一年 | 在线 | 检定 | 20250609 | 20260608
50 | B | 均热段炉顶2#温度--左 | 电偶 | WRP-120 | B型 | 1 | 750 | (0-1200)℃ | 20160273 | 重庆川仪十七厂有限公司 | 检定站 | 三棒线 | 一年 | 在线 | 检定 | 20250609 | 20260608
51 | B | 均热段炉顶3#温度--右 | 电偶 | WRP-120 | B型 | 1 | 750 | (0-1200)℃ | 20160274 | 重庆川仪十七厂有限公司 | 检定站 | 三棒线 | 一年 | 在线 | 检定 | 20250609 | 20260608
52 | B | 均热段左侧温度 | 电偶 | WRP-120 | B型 | 1 | 1000 | (0-1200)℃ | 20160271 | 重庆川仪十七厂有限公司 | 检定站 | 三棒线 | 一年 | 在线 | 检定 | 20250609 | 20260608
53 | B | 均热段右侧温度 | 电偶 | WRP-120 | B型 | 1 | 1000 | (0-1200)℃ | 20160276 | 重庆川仪十七厂有限公司 | 检定站 | 三棒线 | 一年 | 在线 | 检定 | 20250609 | 20260608
54 | B | 均热段炉顶1#温度--中 | 电偶 | WRP-120 | S型 | 1 | 750 | (0-1200)℃ | 20160275 | 重庆川仪十七厂有限公司 | 检定站 | 三棒线 | 一年 | 在线 | 检定 | 20250609 | 20260608
55 | B | 净环水总管温度 | 电阻 | WZP-220 | PT100 | 1 | / | (0-100)℃ | 20160353 | 横河川仪有限公司 | 检定站 | 三棒线 | 一年 | 在线 | 检定 | 20250610 | 20260609
56 | B | 2#助燃风机定子温度一 | 电阻 | WZP-220 | PT100 | 1 | / | (0-100)℃ | 20160401 | 横河川仪有限公司 | 检定站 | 三棒线 | 一年 | 在线 | 检定 | 20250610 | 20260609
57 | B | 2#助燃风机定子温度二 | 电阻 | WZP-220 | PT100 | 1 | / | (0-100)℃ | 20160342 | 横河川仪有限公司 | 检定站 | 三棒线 | 一年 | 在线 | 检定 | 20250610 | 20260609
58 | B | 2#助燃风机定子温度三 | 电阻 | WZP-220 | PT100 | 1 | / | (0-100)℃ | 20160393 | 横河川仪有限公司 | 检定站 | 三棒线 | 一年 | 在线 | 检定 | 20250610 | 20260609
59 | B | 2#助燃风机定子温度四 | 电阻 | WZP-220 | PT100 | 1 | / | (0-100)℃ | 20160392 | 横河川仪有限公司 | 检定站 | 三棒线 | 一年 | 在线 | 检定 | 20250610 | 20260609
60 | B | 1#助燃风机定子温度一 | 电阻 | WZP-220 | PT100 | 1 | / | (0-100)℃ | 20160391 | 横河川仪有限公司 | 检定站 | 三棒线 | 一年 | 在线 | 检定 | 20250610 | 20260609
61 | B | 1#助燃风机定子温度二 | 电阻 | WZP-220 | PT100 | 1 | / | (0-100)℃ | 20160367 | 横河川仪有限公司 | 检定站 | 三棒线 | 一年 | 在线 | 检定 | 20250610 | 20260609
62 | B | 1#助燃风机定子温度三 | 电阻 | WZP-220 | PT100 | 1 | / | (0-100)℃ | 20160368 | 横河川仪有限公司 | 检定站 | 三棒线 | 一年 | 在线 | 检定 | 20250610 | 20260609
63 | B | 1#助燃风机定子温度四 | 电阻 | WZP-220 | PT100 | 1 | / | (0-100)℃ | 20160364 | 横河川仪有限公司 | 检定站 | 三棒线 | 一年 | 在线 | 检定 | 20250610 | 20260609
64 | B | 1#步进梁1#冷却水温度 | 电阻 | WZP-220 | PT100 | 1 | / | (0-100)℃ | 20160365 | 横河川仪有限公司 | 检定站 | 三棒线 | 一年 | 在线 | 检定 | 20250610 | 20260609
65 | B | 1#步进梁2#冷却水温度 | 电阻 | WZP-220 | PT100 | 1 | / | (0-100)℃ | 20160366 | 横河川仪有限公司 | 检定站 | 三棒线 | 一年 | 在线 | 检定 | 20250610 | 20260609
66 | B | 2#步进梁1#冷却水温度 | 电阻 | WZP-220 | PT100 | 1 | / | (0-100)℃ | 20160361 | 横河川仪有限公司 | 检定站 | 三棒线 | 一年 | 在线 | 检定 | 20250610 | 20260609
67 | B | 2#步进梁2#冷却水温度 | 电阻 | WZP-220 | PT100 | 1 | / | (0-100)℃ | 20160362 | 横河川仪有限公司 | 检定站 | 三棒线 | 一年 | 在线 | 检定 | 20250610 | 20260609
68 | B | 3#步进梁1#冷却水温度 | 电阻 | WZP-220 | PT100 | 1 | / | (0-100)℃ | 20160363 | 横河川仪有限公司 | 检定站 | 三棒线 | 一年 | 在线 | 检定 | 20250610 | 20260609
69 | B | 3#步进梁2#冷却水温度 | 电阻 | WZP-220 | PT100 | 1 | / | (0-100)℃ | 20160360 | 横河川仪有限公司 | 检定站 | 三棒线 | 一年 | 在线 | 检定 | 20250610 | 20260609
70 | B | 4#步进梁1#冷却水温度 | 电阻 | WZP-220 | PT100 | 1 | / | (0-100)℃ | 20160379 | 横河川仪有限公司 | 检定站 | 三棒线 | 一年 | 在线 | 检定 | 20250610 | 20260609
71 | B | 4#步进梁2#冷却水温度 | 电阻 | WZP-220 | PT100 | 1 | / | (0-100)℃ | 20160380 | 横河川仪有限公司 | 检定站 | 三棒线 | 一年 | 在线 | 检定 | 20250610 | 20260609
72 | B | 5#步进梁1#冷却水温度 | 电阻 | WZP-220 | PT100 | 1 | / | (0-100)℃ | 20160381 | 横河川仪有限公司 | 检定站 | 三棒线 | 一年 | 在线 | 检定 | 20250610 | 20260609
73 | B | 5#步进梁2#冷却水温度 | 电阻 | WZP-220 | PT100 | 1 | / | (0-100)℃ | 20160382 | 横河川仪有限公司 | 检定站 | 三棒线 | 一年 | 在线 | 检定 | 20250610 | 20260609
74 | B | 6#步进梁1#冷却水温度 | 电阻 | WZP-220 | PT100 | 1 | / | (0-100)℃ | 20160383 | 横河川仪有限公司 | 检定站 | 三棒线 | 一年 | 在线 | 检定 | 20250610 | 20260609
75 | B | 6#步进梁2#冷却水温度 | 电阻 | WZP-220 | PT100 | 1 | / | (0-100)℃ | 20160384 | 横河川仪有限公司 | 检定站 | 三棒线 | 一年 | 在线 | 检定 | 20250610 | 20260609
76 | B | 7#步进梁1#冷却水温度 | 电阻 | WZP-220 | PT100 | 1 | / | (0-100)℃ | 20160385 | 横河川仪有限公司 | 检定站 | 三棒线 | 一年 | 在线 | 检定 | 20250610 | 20260609
77 | B | 7#步进梁2#冷却水温度 | 电阻 | WZP-220 | PT100 | 1 | / | (0-100)℃ | 20160386 | 横河川仪有限公司 | 检定站 | 三棒线 | 一年 | 在线 | 检定 | 20250610 | 20260609
78 | B | 8#步进梁1#冷却水温度 | 电阻 | WZP-220 | PT100 | 1 | / | (0-100)℃ | 20160387 | 横河川仪有限公司 | 检定站 | 三棒线 | 一年 | 在线 | 检定 | 20250610 | 20260609
79 | B | 8#步进梁2#冷却水温度 | 电阻 | WZP-220 | PT100 | 1 | / | (0-100)℃ | 20160388 | 横河川仪有限公司 | 检定站 | 三棒线 | 一年 | 在线 | 检定 | 20250610 | 20260609
80 | B | 9#步进梁1#冷却水温度 | 电阻 | WZP-220 | PT100 | 1 | / | (0-100)℃ | 20160389 | 横河川仪有限公司 | 检定站 | 三棒线 | 一年 | 在线 | 检定 | 20250610 | 20260609
81 | B | 9#步进梁2#冷却水温度 | 电阻 | WZP-220 | PT100 | 1 | / | (0-100)℃ | 20160390 | 横河川仪有限公司 | 检定站 | 三棒线 | 一年 | 在线 | 检定 | 20250611 | 20260610
82 | B | 装料端摄像头冷却水温度 | 电阻 | WZP-220 | PT100 | 1 | / | (0-100)℃ | 20160377 | 横河川仪有限公司 | 检定站 | 三棒线 | 一年 | 在线 | 检定 | 20250611 | 20260610
83 | B | 自由辊冷却水温度 | 电阻 | WZP-220 | PT100 | 1 | / | (0-100)℃ | 20160374 | 横河川仪有限公司 | 检定站 | 三棒线 | 一年 | 在线 | 检定 | 20250611 | 20260610
84 | B | 自由辊冷却水温度 | 电阻 | WZP-220 | PT100 | 1 | / | (0-100)℃ | 20160373 | 横河川仪有限公司 | 检定站 | 三棒线 | 一年 | 在线 | 检定 | 20250611 | 20260610
85 | B | 1#助燃风机轴承温度一 | 电阻 | WZP-220 | PT100 | 1 | / | (0-100)℃ | 20160372 | 横河川仪有限公司 | 检定站 | 三棒线 | 一年 | 在线 | 检定 | 20250611 | 20260610
86 | B | 1#助燃风机轴承温度二 | 电阻 | WZP-220 | PT100 | 1 | / | (0-100)℃ | 20160371 | 横河川仪有限公司 | 检定站 | 三棒线 | 一年 | 在线 | 检定 | 20250611 | 20260610
87 | B | 2#助燃风机轴承温度一 | 电阻 | WZP-220 | PT100 | 1 | / | (0-100)℃ | 20160370 | 横河川仪有限公司 | 检定站 | 三棒线 | 一年 | 在线 | 检定 | 20250611 | 20260610
88 | B | 2#助燃风机轴承温度二 | 电阻 | WZP-220 | PT100 | 1 | / | (0-100)℃ | 20160369 | 横河川仪有限公司 | 检定站 | 三棒线 | 一年 | 在线 | 检定 | 20250611 | 20260610
89 | B | 预热段左侧温度 | 电偶 | WRP-120 | S | 1 | 700/550 | (0-1200)℃ | 07340 | 浙江永康热工仪表厂 | 检定站 | 一高线 | 一年 | 在线 | 检定 | 20250612 | 20260611
90 | B | 预热段右侧温度 | 电偶 | WRP-120 | S | 1 | 700/550 | (0-1200)℃ | 07341 | 浙江永康热工仪表厂 | 检定站 | 一高线 | 一年 | 在线 | 检定 | 20250612 | 20260611
91 | B | 上均左侧1#温度 | 电偶 | WRP-120 | S | 1 | 700/550 | (0-1200)℃ | 07344 | 浙江永康热工仪表厂 | 检定站 | 一高线 | 一年 | 在线 | 检定 | 20250612 | 20260611
92 | B | 上均左侧2#温度 | 电偶 | WRP-120 | S | 1 | 700/550 | (0-1200)℃ | 07345 | 浙江永康热工仪表厂 | 检定站 | 一高线 | 一年 | 在线 | 检定 | 20250612 | 20260611
93 | B | 下均左测1#温度 | 电偶 | WRP-120 | S | 1 | 850/700 | (0-1200)℃ | 07334 | 浙江永康热工仪表厂 | 检定站 | 一高线 | 一年 | 在线 | 检定 | 20250612 | 20260611
94 | B | 下均左测2#温度 | 电偶 | WRP-120 | S | 1 | 850/700 | (0-1200)℃ | 07335 | 浙江永康热工仪表厂 | 检定站 | 一高线 | 一年 | 在线 | 检定 | 20250612 | 20260611
95 | B | 上均右侧1#温度 | 电偶 | WRP-120 | S | 1 | 700/550 | (0-1200)℃ | 07346 | 浙江永康热工仪表厂 | 检定站 | 一高线 | 一年 | 在线 | 检定 | 20250612 | 20260611
96 | B | 上均右侧2#温度 | 电偶 | WRP-120 | S | 1 | 700/550 | (0-1200)℃ | 07347 | 浙江永康热工仪表厂 | 检定站 | 一高线 | 一年 | 在线 | 检定 | 20250612 | 20260611
97 | B | 下均右侧1#温度 | 电偶 | WRP-120 | S | 1 | 1000/850 | (0-1200)℃ | 07338 | 浙江永康热工仪表厂 | 检定站 | 一高线 | 一年 | 在线 | 检定 | 20250612 | 20260611
98 | B | 下均右侧2#温度 | 电偶 | WRP-120 | S | 1 | / | (0-1200)℃ | 07339 | 浙江永康热工仪表厂 | 检定站 | 一高线 | 一年 | 在线 | 检定 | 20250612 | 20260611
99 | B | 上加左侧温度 | 电偶 | WRP-120 | S | 1 | 700/550 | (0-1200)℃ | 07342 | 浙江永康热工仪表厂 | 检定站 | 一高线 | 一年 | 在线 | 检定 | 20250612 | 20260611
100 | B | 上加右侧温度 | 电偶 | WRP-120 | S | 1 | 700/550 | (0-1200)℃ | 07343 | 浙江永康热工仪表厂 | 检定站 | 一高线 | 一年 | 在线 | 检定 | 20250612 | 20260611
101 | B | 下加左侧温度 | 电偶 | WRP-120 | S | 1 | 1000/850 | (0-1200)℃ | 07336 | 浙江永康热工仪表厂 | 检定站 | 一高线 | 一年 | 在线 | 检定 | 20250612 | 20260611
102 | B | 下加右侧温度 | 电偶 | WRP-120 | S | 1 | 850/700 | (0-1200)℃ | 07337 | 浙江永康热工仪表厂 | 检定站 | 一高线 | 一年 | 在线 | 检定 | 20250612 | 20260611
103 | B | 空气换热器前烟气温度 | 电偶 | WPN-1220 | K | 1 | / | (0-1000)℃ | 8532 | 重庆川仪十七厂有限公司 | 检定站 | 一高线 | 一年 | 在线 | 检定 | 20250612 | 20260611
104 | B | 空气换热器后烟气温度 | 电偶 | WPN-1220 | K | 1 | / | (0-1000)℃ | 8533 | 重庆川仪十七厂有限公司 | 检定站 | 一高线 | 一年 | 在线 | 检定 | 20250612 | 20260611
105 | B | 助燃空气温度 | 电偶 | WPF-1220 | K | 1 | / | (0-500)℃ | 8534 | 重庆川仪十七厂有限公司 | 检定站 | 一高线 | 一年 | 在线 | 检定 | 20250612 | 20260611
106 | B | 烟囱根部温度 | 电偶 | WPF-1220 | K | 1 | / | (0-500)℃ | 8535 | 重庆川仪十七厂有限公司 | 检定站 | 一高线 | 一年 | 在线 | 检定 | 20250612 | 20260611
107 | B | 活动梁温度1 | 热电阻 | WZP-230 | Pt100 | 1 | / | (0-100)℃ | 8494 | 横河川仪有限公司 | 检定站 | 一高线 | 一年 | 在线 | 检定 | 20250613 | 20260612
108 | B | 活动梁温度2 | 热电阻 | WZP-230 | Pt100 | 1 | / | (0-100)℃ | 8495 | 横河川仪有限公司 | 检定站 | 一高线 | 一年 | 在线 | 检定 | 20250613 | 20260612
109 | B | 活动梁温度3 | 热电阻 | WZP-230 | Pt100 | 1 | / | (0-100)℃ | 8496 | 横河川仪有限公司 | 检定站 | 一高线 | 一年 | 在线 | 检定 | 20250613 | 20260612
110 | B | 活动梁温度4 | 热电阻 | WZP-230 | Pt100 | 1 | / | (0-100)℃ | 8497 | 横河川仪有限公司 | 检定站 | 一高线 | 一年 | 在线 | 检定 | 20250613 | 20260612
111 | B | 净环水总管温度 | 热电阻 | WZP-230 | Pt100 | 1 | / | (0-100)℃ | 8498 | 横河川仪有限公司 | 检定站 | 一高线 | 一年 | 在线 | 检定 | 20250613 | 20260612
112 | B | 固定梁温度1 | 热电阻 | WZP-230 | Pt100 | 1 | / | (0-100)℃ | 8499 | 横河川仪有限公司 | 检定站 | 一高线 | 一年 | 在线 | 检定 | 20250613 | 20260612
113 | B | 固定梁温度2 | 热电阻 | WZP-230 | Pt100 | 1 | / | (0-100)℃ | 8500 | 横河川仪有限公司 | 检定站 | 一高线 | 一年 | 在线 | 检定 | 20250613 | 20260612
114 | B | 固定梁温度3 | 热电阻 | WZP-230 | Pt100 | 1 | / | (0-100)℃ | 8501 | 横河川仪有限公司 | 检定站 | 一高线 | 一年 | 在线 | 检定 | 20250613 | 20260612
115 | B | 固定梁温度4 | 热电阻 | WZP-230 | Pt100 | 1 | / | (0-100)℃ | 8502 | 横河川仪有限公司 | 检定站 | 一高线 | 一年 | 在线 | 检定 | 20250613 | 20260612
116 | B | 固定梁温度5 | 热电阻 | WZP-230 | Pt100 | 1 | / | (0-100)℃ | 8503 | 横河川仪有限公司 | 检定站 | 一高线 | 一年 | 在线 | 检定 | 20250613 | 20260612
117 | B | 活动立柱温度1 | 热电阻 | WZP-230 | Pt100 | 1 | / | (0-100)℃ | 8504 | 横河川仪有限公司 | 检定站 | 一高线 | 一年 | 在线 | 检定 | 20250613 | 20260612
118 | B | 活动立柱温度2 | 热电阻 | WZP-230 | Pt100 | 1 | / | (0-100)℃ | 8505 | 横河川仪有限公司 | 检定站 | 一高线 | 一年 | 在线 | 检定 | 20250613 | 20260612
119 | B | 活动立柱温度3 | 热电阻 | WZP-230 | Pt100 | 1 | / | (0-100)℃ | 8506 | 横河川仪有限公司 | 检定站 | 一高线 | 一年 | 在线 | 检定 | 20250613 | 20260612
120 | B | 活动立柱温度4 | 热电阻 | WZP-230 | Pt100 | 1 | / | (0-100)℃ | 8507 | 横河川仪有限公司 | 检定站 | 一高线 | 一年 | 在线 | 检定 | 20250613 | 20260612
121 | B | 固定立柱温度1 | 热电阻 | WZP-230 | Pt100 | 1 | / | (0-100)℃ | 8508 | 横河川仪有限公司 | 检定站 | 一高线 | 一年 | 在线 | 检定 | 20250613 | 20260612
122 | B | 固定立柱温度2 | 热电阻 | WZP-230 | Pt100 | 1 | / | (0-100)℃ | 8509 | 横河川仪有限公司 | 检定站 | 一高线 | 一年 | 在线 | 检定 | 20250613 | 20260612
123 | B | 固定立柱温度3 | 热电阻 | WZP-230 | Pt100 | 1 | / | (0-100)℃ | 8510 | 横河川仪有限公司 | 检定站 | 一高线 | 一年 | 在线 | 检定 | 20250613 | 20260612
124 | B | 固定立柱温度4 | 热电阻 | WZP-230 | Pt100 | 1 | / | (0-100)℃ | 8511 | 横河川仪有限公司 | 检定站 | 一高线 | 一年 | 在线 | 检定 | 20250613 | 20260612
125 | B | 固定立柱温度5 | 热电阻 | WZP-230 | Pt100 | 1 | / | (0-100)℃ | 8512 | 横河川仪有限公司 | 检定站 | 一高线 | 一年 | 在线 | 检定 | 20250616 | 20260615
126 | B | 1#助燃风机轴承温度一 | 热电阻 | WZP-230 | Pt100 | 1 | / | (0-100)℃ | 8513 | 横河川仪有限公司 | 检定站 | 一高线 | 一年 | 在线 | 检定 | 20250616 | 20260615
127 | B | 1#助燃风机轴承温度二 | 热电阻 | WZP-230 | Pt100 | 1 | / | (0-100)℃ | 8514 | 横河川仪有限公司 | 检定站 | 一高线 | 一年 | 在线 | 检定 | 20250616 | 20260615
128 | B | 2#助燃风机轴承温度一 | 热电阻 | WZP-230 | Pt100 | 1 | / | (0-100)℃ | 8515 | 横河川仪有限公司 | 检定站 | 一高线 | 一年 | 在线 | 检定 | 20250616 | 20260615
129 | B | 2#助燃风机轴承温度二 | 热电阻 | WZP-230 | Pt100 | 1 | / | (0-100)℃ | 8516 | 横河川仪有限公司 | 检定站 | 一高线 | 一年 | 在线 | 检定 | 20250616 | 20260615
130 | B | 自由辊冷却水温度 | 热电阻 | WZP-230 | Pt100 | 1 | / | (0-100)℃ | 8517 | 横河川仪有限公司 | 检定站 | 一高线 | 一年 | 在线 | 检定 | 20250616 | 20260615
131 | B | 自由辊冷却水温度 | 热电阻 | WZP-230 | Pt100 | 1 | / | (0-100)℃ | 8518 | 横河川仪有限公司 | 检定站 | 一高线 | 一年 | 在线 | 检定 | 20250616 | 20260615
132 | B | 装料端辊道1#冷却水温度 | 热电阻 | WZP-230 | Pt100 | 1 | / | (0-100)℃ | 8519 | 横河川仪有限公司 | 检定站 | 一高线 | 一年 | 在线 | 检定 | 20250616 | 20260615
133 | B | 装料端辊道2#冷却水温度 | 热电阻 | WZP-230 | Pt100 | 1 | / | (0-100)℃ | 8520 | 横河川仪有限公司 | 检定站 | 一高线 | 一年 | 在线 | 检定 | 20250616 | 20260615
134 | B | 推钢机1#冷却水温度 | 热电阻 | WZP-230 | Pt100 | 1 | / | (0-100)℃ | 8521 | 横河川仪有限公司 | 检定站 | 一高线 | 一年 | 在线 | 检定 | 20250616 | 20260615
135 | B | 推钢机2#冷却水温度 | 热电阻 | WZP-230 | Pt100 | 1 | / | (0-100)℃ | 8522 | 横河川仪有限公司 | 检定站 | 一高线 | 一年 | 在线 | 检定 | 20250616 | 20260615
136 | B | 冷却水总管进水温度 | 热电阻 | CU50 | Pt100 | 1 | / | (0-50)℃ | 8538 | 横河川仪有限公司 | 检定站 | 一高线 | 一年 | 在线 | 检定 | 20250616 | 20260615
137 | B | 冷却水总管出水温度 | 热电阻 | CU50 | Pt100 | 1 | / | (0-50)℃ | 8539 | 横河川仪有限公司 | 检定站 | 一高线 | 一年 | 在线 | 检定 | 20250616 | 20260615
138 | A | 预热段1#温度 | 电偶 | WRP-120 | S型 | 1 | 750 | (0-1200)℃ | 20220201 | 重庆川仪十七厂有限公司 | 检定站 | 二高线 | 一年 | 在线 | 检定 | 20250627 | 20260626
139 | A | 预热段2#温度 | 电偶 | WRP-120 | S型 | 1 | 750 | (0-1200)℃ | 20220202 | 重庆川仪十七厂有限公司 | 检定站 | 二高线 | 一年 | 在线 | 检定 | 20250627 | 20260626
140 | A | 空气换热器前烟气温度 | 电偶 | WRP-120 | K型 | 1 | 1000 | (0-1200)℃ | 20220203 | 重庆川仪十七厂有限公司 | 检定站 | 二高线 | 一年 | 在线 | 检定 | 20250627 | 20260626
141 | A | 热空气温度 | 电偶 | WRP-120 | K型 | 1 | 1000 | (0-1200)℃ | 20220204 | 重庆川仪十七厂有限公司 | 检定站 | 二高线 | 一年 | 在线 | 检定 | 20250627 | 20260626
142 | A | 空气换热器后烟气温度 | 电偶 | WRP-120 | K型 | 1 | 1000 | (0-1200)℃ | 20220205 | 重庆川仪十七厂有限公司 | 检定站 | 二高线 | 一年 | 在线 | 检定 | 20250627 | 20260626
143 | A | 加热段炉顶2#温度--左 | 电偶 | WRP-120 | B型 | 1 | 750 | (0-1200)℃ | 20220206 | 重庆川仪十七厂有限公司 | 检定站 | 二高线 | 一年 | 在线 | 检定 | 20250627 | 20260626
144 | A | 加热段炉顶3#温度--右 | 电偶 | WRP-120 | B型 | 1 | 750 | (0-1200)℃ | 20220207 | 重庆川仪十七厂有限公司 | 检定站 | 二高线 | 一年 | 在线 | 检定 | 20250627 | 20260626
145 | A | 加热段左侧温度 | 电偶 | WRP-120 | B型 | 1 | 1000 | (0-1200)℃ | 20220208 | 重庆川仪十七厂有限公司 | 检定站 | 二高线 | 一年 | 在线 | 检定 | 20250627 | 20260626
146 | A | 加热段右侧温度 | 电偶 | WRP-120 | B型 | 1 | 1000 | (0-1200)℃ | 20220209 | 重庆川仪十七厂有限公司 | 检定站 | 二高线 | 一年 | 在线 | 检定 | 20250627 | 20260626
147 | A | 加热段炉顶1#温度--中 | 电偶 | WRP-120 | S型 | 1 | 750 | (0-1200)℃ | 20220210 | 重庆川仪十七厂有限公司 | 检定站 | 二高线 | 一年 | 在线 | 检定 | 20250627 | 20260626
148 | A | 均热段炉顶2#温度--左 | 电偶 | WRP-120 | B型 | 1 | 750 | (0-1200)℃ | 20220211 | 重庆川仪十七厂有限公司 | 检定站 | 二高线 | 一年 | 在线 | 检定 | 20250627 | 20260626
149 | A | 均热段炉顶3#温度--右 | 电偶 | WRP-120 | B型 | 1 | 750 | (0-1200)℃ | 20220212 | 重庆川仪十七厂有限公司 | 检定站 | 二高线 | 一年 | 在线 | 检定 | 20250627 | 20260626
150 | A | 均热段左侧温度 | 电偶 | WRP-120 | B型 | 1 | 1000 | (0-1200)℃ | 20220213 | 重庆川仪十七厂有限公司 | 检定站 | 二高线 | 一年 | 在线 | 检定 | 20250627 | 20260626
151 | A | 均热段右侧温度 | 电偶 | WRP-120 | B型 | 1 | 1000 | (0-1200)℃ | 20220214 | 重庆川仪十七厂有限公司 | 检定站 | 二高线 | 一年 | 在线 | 检定 | 20250627 | 20260626
152 | A | 均热段炉顶1#温度--中 | 电偶 | WRP-120 | S型 | 1 | 750 | (0-1200)℃ | 20220215 | 重庆川仪十七厂有限公司 | 检定站 | 二高线 | 一年 | 在线 | 检定 | 20250627 | 20260626
153 | A | 净环水总管温度 | 电阻 | WZP-220 | PT100 | 1 | / | (0-100)℃ | 20220311 | 横河川仪有限公司 | 检定站 | 二高线 | 一年 | 在线 | 检定 | 20250630 | 20260629
154 | A | 2#助燃风机定子温度一 | 电阻 | WZP-220 | PT100 | 1 | / | (0-100)℃ | 20220312 | 横河川仪有限公司 | 检定站 | 二高线 | 一年 | 在线 | 检定 | 20250630 | 20260629
155 | A | 2#助燃风机定子温度二 | 电阻 | WZP-220 | PT100 | 1 | / | (0-100)℃ | 20220313 | 横河川仪有限公司 | 检定站 | 二高线 | 一年 | 在线 | 检定 | 20250630 | 20260629
156 | A | 2#助燃风机定子温度三 | 电阻 | WZP-220 | PT100 | 1 | / | (0-100)℃ | 20220314 | 横河川仪有限公司 | 检定站 | 二高线 | 一年 | 在线 | 检定 | 20250630 | 20260629
157 | A | 2#助燃风机定子温度四 | 电阻 | WZP-220 | PT100 | 1 | / | (0-100)℃ | 20220315 | 横河川仪有限公司 | 检定站 | 二高线 | 一年 | 在线 | 检定 | 20250630 | 20260629
158 | A | 1#助燃风机定子温度一 | 电阻 | WZP-220 | PT100 | 1 | / | (0-100)℃ | 20220316 | 横河川仪有限公司 | 检定站 | 二高线 | 一年 | 在线 | 检定 | 20250630 | 20260629
159 | A | 1#助燃风机定子温度二 | 电阻 | WZP-220 | PT100 | 1 | / | (0-100)℃ | 20220317 | 横河川仪有限公司 | 检定站 | 二高线 | 一年 | 在线 | 检定 | 20250630 | 20260629
160 | A | 1#助燃风机定子温度三 | 电阻 | WZP-220 | PT100 | 1 | / | (0-100)℃ | 20220318 | 横河川仪有限公司 | 检定站 | 二高线 | 一年 | 在线 | 检定 | 20250630 | 20260629
161 | A | 1#助燃风机定子温度四 | 电阻 | WZP-220 | PT100 | 1 | / | (0-100)℃ | 20220319 | 横河川仪有限公司 | 检定站 | 二高线 | 一年 | 在线 | 检定 | 20250630 | 20260629
162 | A | 1#步进梁1#冷却水温度 | 电阻 | WZP-220 | PT100 | 1 | / | (0-100)℃ | 20220320 | 横河川仪有限公司 | 检定站 | 二高线 | 一年 | 在线 | 检定 | 20250630 | 20260629
163 | A | 1#步进梁2#冷却水温度 | 电阻 | WZP-220 | PT100 | 1 | / | (0-100)℃ | 20220321 | 横河川仪有限公司 | 检定站 | 二高线 | 一年 | 在线 | 检定 | 20250630 | 20260629
164 | A | 2#步进梁1#冷却水温度 | 电阻 | WZP-220 | PT100 | 1 | / | (0-100)℃ | 20220322 | 横河川仪有限公司 | 检定站 | 二高线 | 一年 | 在线 | 检定 | 20250630 | 20260629
165 | A | 2#步进梁2#冷却水温度 | 电阻 | WZP-220 | PT100 | 1 | / | (0-100)℃ | 20220323 | 横河川仪有限公司 | 检定站 | 二高线 | 一年 | 在线 | 检定 | 20250630 | 20260629
166 | A | 3#步进梁1#冷却水温度 | 电阻 | WZP-220 | PT100 | 1 | / | (0-100)℃ | 20220324 | 横河川仪有限公司 | 检定站 | 二高线 | 一年 | 在线 | 检定 | 20250701 | 20260630
167 | A | 3#步进梁2#冷却水温度 | 电阻 | WZP-220 | PT100 | 1 | / | (0-100)℃ | 20220325 | 横河川仪有限公司 | 检定站 | 二高线 | 一年 | 在线 | 检定 | 20250701 | 20260630
168 | A | 4#步进梁1#冷却水温度 | 电阻 | WZP-220 | PT100 | 1 | / | (0-100)℃ | 20220326 | 横河川仪有限公司 | 检定站 | 二高线 | 一年 | 在线 | 检定 | 20250701 | 20260630
169 | A | 4#步进梁2#冷却水温度 | 电阻 | WZP-220 | PT100 | 1 | / | (0-100)℃ | 20220327 | 横河川仪有限公司 | 检定站 | 二高线 | 一年 | 在线 | 检定 | 20250701 | 20260630
170 | A | 5#步进梁1#冷却水温度 | 电阻 | WZP-220 | PT100 | 1 | / | (0-100)℃ | 20220328 | 横河川仪有限公司 | 检定站 | 二高线 | 一年 | 在线 | 检定 | 20250701 | 20260630
171 | A | 5#步进梁2#冷却水温度 | 电阻 | WZP-220 | PT100 | 1 | / | (0-100)℃ | 20220329 | 横河川仪有限公司 | 检定站 | 二高线 | 一年 | 在线 | 检定 | 20250701 | 20260630
172 | A | 6#步进梁1#冷却水温度 | 电阻 | WZP-220 | PT100 | 1 | / | (0-100)℃ | 20220330 | 横河川仪有限公司 | 检定站 | 二高线 | 一年 | 在线 | 检定 | 20250701 | 20260630
173 | A | 6#步进梁2#冷却水温度 | 电阻 | WZP-220 | PT100 | 1 | / | (0-100)℃ | 20220331 | 横河川仪有限公司 | 检定站 | 二高线 | 一年 | 在线 | 检定 | 20250701 | 20260630
174 | A | 7#步进梁1#冷却水温度 | 电阻 | WZP-220 | PT100 | 1 | / | (0-100)℃ | 20220332 | 横河川仪有限公司 | 检定站 | 二高线 | 一年 | 在线 | 检定 | 20250701 | 20260630
175 | A | 7#步进梁2#冷却水温度 | 电阻 | WZP-220 | PT100 | 1 | / | (0-100)℃ | 20220333 | 横河川仪有限公司 | 检定站 | 二高线 | 一年 | 在线 | 检定 | 20250701 | 20260630
176 | A | 8#步进梁1#冷却水温度 | 电阻 | WZP-220 | PT100 | 1 | / | (0-100)℃ | 20220334 | 横河川仪有限公司 | 检定站 | 二高线 | 一年 | 在线 | 检定 | 20250701 | 20260630
177 | A | 8#步进梁2#冷却水温度 | 电阻 | WZP-220 | PT100 | 1 | / | (0-100)℃ | 20220335 | 横河川仪有限公司 | 检定站 | 二高线 | 一年 | 在线 | 检定 | 20250701 | 20260630
178 | A | 9#步进梁1#冷却水温度 | 电阻 | WZP-220 | PT100 | 1 | / | (0-100)℃ | 20220336 | 横河川仪有限公司 | 检定站 | 二高线 | 一年 | 在线 | 检定 | 20250701 | 20260630
179 | A | 9#步进梁2#冷却水温度 | 电阻 | WZP-220 | PT100 | 1 | / | (0-100)℃ | 20220337 | 横河川仪有限公司 | 检定站 | 二高线 | 一年 | 在线 | 检定 | 20250701 | 20260630
180 | A | 装料端摄像头冷却水温度 | 电阻 | WZP-220 | PT100 | 1 | / | (0-100)℃ | 20220338 | 横河川仪有限公司 | 检定站 | 二高线 | 一年 | 在线 | 检定 | 20250701 | 20260630
181 | A | 自由辊冷却水温度 | 电阻 | WZP-220 | PT100 | 1 | / | (0-100)℃ | 20220339 | 横河川仪有限公司 | 检定站 | 二高线 | 一年 | 在线 | 检定 | 20250701 | 20260630
182 | A | 自由辊冷却水温度 | 电阻 | WZP-220 | PT100 | 1 | / | (0-100)℃ | 20220340 | 横河川仪有限公司 | 检定站 | 二高线 | 一年 | 在线 | 检定 | 20250701 | 20260630
183 | A | 1#助燃风机轴承温度一 | 电阻 | WZP-220 | PT100 | 1 | / | (0-100)℃ | 20220341 | 横河川仪有限公司 | 检定站 | 二高线 | 一年 | 在线 | 检定 | 20250701 | 20260630
184 | A | 1#助燃风机轴承温度二 | 电阻 | WZP-220 | PT100 | 1 | / | (0-100)℃ | 20220342 | 横河川仪有限公司 | 检定站 | 二高线 | 一年 | 在线 | 检定 | 20250701 | 20260630
185 | A | 2#助燃风机轴承温度一 | 电阻 | WZP-220 | PT100 | 1 | / | (0-100)℃ | 20220343 | 横河川仪有限公司 | 检定站 | 二高线 | 一年 | 在线 | 检定 | 20250701 | 20260630
186 | A | 2#助燃风机轴承温度二 | 电阻 | WZP-220 | PT100 | 1 | / | (0-100)℃ | 20220344 | 横河川仪有限公司 | 检定站 | 二高线 | 一年 | 在线 | 检定 | 20250701 | 20260630
187 | A | 一高线材浊环 | 热电阻 | WZP-230 | Pt100 | 1 | / | (0-100)℃ | 20200711 | 江苏杰克仪表有限公司 | 检定站 | 中心泵站 | 一年 | 在线 | 检定 | 20250616 | 20260615
188 | A | 二棒材浊环 | 热电阻 | WZP-230 | Pt100 | 1 | / | (0-100)℃ | 20200712 | 江苏杰克仪表有限公司 | 检定站 | 中心泵站 | 一年 | 在线 | 检定 | 20250616 | 20260615
189 | A | 加热炉冷却水 | 热电阻 | WZP-230 | Pt100 | 1 | / | (0-100)℃ | 20200713 | 江苏杰克仪表有限公司 | 检定站 | 中心泵站 | 一年 | 在线 | 检定 | 20250616 | 20260615
190 | A | 二棒材净环 | 热电阻 | WZP-230 | Pt100 | 1 | / | (0-100)℃ | 20200714 | 江苏杰克仪表有限公司 | 检定站 | 中心泵站 | 一年 | 在线 | 检定 | 20250616 | 20260615
序号 | 单位 | 类别 | 仪器名称 | 数量 | 合计
1 | 二棒 | A | 仪表 | 4 | 82
|  | B | 仪表 | 22
|  | C | 仪表 | 20
|  | B | 电偶 | 15
|  | B | 电阻 | 21
2 | 三棒 | A | 仪表 | 6 | 103
|  | B | 仪表 | 30
|  | C | 仪表 | 18
|  | B | 电阻 | 34
|  | B | 电偶 | 15
3 | 一高 | A | 仪表 | 3 | 92
|  | B | 仪表 | 19
|  | C | 仪表 | 21
|  | B | 电阻 | 31
|  | B | 电偶 | 18
4 | 二高 | A | 仪表 | 3 | 105
|  | B | 仪表 | 33
|  | C | 仪表 | 17
|  | B | 电阻 | 34
|  | B | 电偶 | 18
5 | 中心泵站 | B | 仪表 | 11 | 30
|  | C | 仪表 | 15
|  | A | 电阻 | 4
6 | 联合泵站 | C | 仪表 | 6 | 6
418

## 煤气报警仪
便携式煤气，氧气检测仪管理台帐
序号 | 使用单位 | 检测介质 | 规 格 型 号 | 测量范围 | 出 厂 编 号 | 制造单位 | 检定周期 | 检定日期 | 责任人 | 有效日期 | 备注
1 | 仪表维护班（轧钢组） | 煤气 | ImpulseXP | （0-1000）ppm | X10060323 | Honeywell | 一年 | 2024-11-07 | 曾庆文 | 2025-11-06
3 | 仪表维护班（轧钢组） | 氧气 | BWS2-X-Y | （0-30）uom1/mo1 | 9256BWSOA213801169 | 霍尼韦尔传感控制有限公司 | 一年 | 2023-10-26 | 曾庆文 | / | 不合格
4 | 仪表维护班（轧钢组） | 氧气 | BWS2-X-Y | （0-30）uom1/mo1 | m00102025629 | 霍尼韦尔传感控制有限公司 | 一年 | 2024-04-09 | 曾庆文 | / | 不合格
5 | 仪表维护班（轧钢组） | 煤气 | ImpulseXP | （0-1000）ppm | x10060137 | Honeywell | 一年 | 2024-11-07 | 曾庆文 | 2025-11-06
6 | 仪表维护班（轧钢组） | 煤气 | ImpulseXP | （0-1000）ppm | m00102025625 | Honeywell | 一年 | 2025-04-02 | 曾庆文 | 2026-04-01
7 | 仪表维护班（轧钢组） | 煤气 | ImpulseXP | （0-1000）ppm | jb11-m036001 | Honeywell | 一年 | 2023-10-26 | 曾庆文 | / | 不合格
8 | 仪表维护班（轧钢组） | 煤气 | ImpulseXP | （0-1000）ppm | x10060333 | Honeywell | 一年 | 2024-12-20 | 曾庆文 | 2025-12-19 | 移交
9 | 仪表维护班（轧钢组） | 煤气 | GAXT-M-DL | （0-2000）ppm | J618-M806401 | canada BW | 一年 | 2024-12-20 | 曾庆文 | 2025-12-19

## 测量过程管理
测量过程监督管理明细台帐
编号：QR/SGSG-17-02
序号 | 类别 | 测量点名称 | 测量对象 | 测量控制参数 |  | 计量单位 | 安装地点 | 确认周期 | 溯源方式 | 系统测量不确定度/允许误差 | 系统监护人 | 备注
|  |  |  | 测量范围 | 正常控制范围
1 | A | 3棒加热炉换热器后冷风总管压力 | 空气压力 | 0-15 | 2—15 | kPa | 加热炉 | 一年 | 生产单位送检 | ±0.08mA | 曾庆文
2 | A | 1高线加热炉煤气切断阀前压力 | 煤气压力 | 0-15 | 2—15 | kPa | 加热炉 | 一年 | 生产单位送检 | ±0.08mA | 曾庆文
3 | A | 1高线加热炉助燃空气总管压力 | 空气压力 | 0-15 | 2—15 | kPa | 加热炉 | 一年 | 生产单位送检 | ±0.08mA | 曾庆文
4 | A | 二高加热炉换热器后冷风总管压力 | 空气压力 | 0-15 | 2—15 | kPa | 加热炉 | 一年 | 生产单位送检 | ±0.08mA | 曾庆文
5 | A | 2棒加热炉炉膛压力 | 炉膛压力 | -100~ +100 | -25-25 | Pa | 加热炉 | 一年 | 生产单位送检 | ±0.08mA | 曾庆文
6 | A | 二高加热炉煤气切断阀前压力 | 煤气压力 | 0-10 | 2—10 | kPa | 加热炉 | 一年 | 生产单位送检 | ±0.08mA | 曾庆文
7 | A | 1高加热炉炉膛压力 | 炉膛压力 | -100~ +100 | -25-25 | Pa | 加热炉 | 一年 | 生产单位送检 | ±0.08mA | 曾庆文
8 | A | 3棒加热炉炉膛压力 | 炉膛压力 | -100~ +100 | -25-25 | Pa | 加热炉 | 一年 | 生产单位送检 | ±0.08mA | 曾庆文
9 | A | 二高加热炉炉膛压力 | 炉膛压力 | -100~ +100 | -25-25 | Pa | 加热炉 | 一年 | 生产单位送检 | ±0.08mA | 曾庆文

## 标准表
水钢(单位）标准测量设备台帐
序号 | 设备名称 | 规格型号 | 准确度(级） | 生产厂家 | 量程 | 出厂编号 | 分类编号 | 确认部门 | 使用单位 | 确认 周期（月） | 上次确认 时间 | 下次确认时间 | 溯源方式 | 使用状态 | 备注
4 | 直流电流表 | C21--mA | 0.5 |  | （0-20mA） | 507.26 | A | 检定站 | 设备工程部计量车间仪表维护班 | 1年 | 20241029 | 20251028 | 检定 | 在用
8 | 直流电流表 | C21-mA | 0.5 | 永恒 | (4-20)mA | 414.106 | A | 检定站 | 设备工程部计量车间仪表维护班 | 1年 | 20250807 | 20260806 | 检定 | 在用