## 炉子
|  | 黄色是流量计参数；绿色是调节阀参数 | [8 empty] | MAX | NORMAL | MIN
三棒 | [11 empty] | 0.7 | 0.2
序号 | 项目 | 单位 | 一加上左 | 一加上右 | 一加下 | 均上左 | 均上右 | 均下左 | 均下右
1 | 煤气量 | Nm3/h | 3600 | 3600 | 10800 | 1920 | 1920 | 2500 | 2500 | 煤气 | 3600 | 2520 | 720
2 | 设定流速 | Nm/s | 10 | 10 | 10 | 10 | 10 | 10 | 10
4 | 煤气计算管径 | mm | 366.9153 | 366.9153 | 630.1954 | 270.6541 | 270.6541 | 307.4294 | 307.4294
6 | 公称直径 | mm | DN350 | DN350 | DN600 | DN250 | DN250 | DN300 | DN300
7 | 管道外径 | mm | 356 | 356 | 610 | 273 | 273 | 324 | 324
8 | 壁厚 | mm | 5 | 5 | 6 | 5 | 5 | 5 | 5
9 | 管道内径 | mm | 346 | 346 | 598 | 263 | 263 | 314 | 314
10 | 煤气实际流速 | Nm/s | 11.2837 | 11.2837 | 11.129 | 10.6142 | 10.6142 | 9.5724 | 9.5724
11 | 调节阀缩径 |  | DN250 | DN250
12 | 调节阀流速 | Nm/s | 18.417 | 18.417
序号 | 项目 | 单位 | 一加上左 | 一加上右 | 一加下 | 均上左 | 均上右 | 均下左 | 均下右
1 | 空气量 | Nm3/h | 9277.2 | 9277.2 | 27831.6 | 4947.84 | 4947.84 | 6442.5 | 6442.5 | 空气 | 9277.2 | 6494.04 | 1855.44
2 | 设定流速 | Nm/s | 8 | 8 | 8 | 8 | 8 | 8 | 8
4 | 空气计算管径 | mm | 650.5859 | 650.5859 | 1121.5274 | 477.8178 | 477.8178 | 543.8216 | 543.8216
6 | 公称直径 | mm | DN650 | DN650 | DN1100 | DN500 | DN500 | DN550 | DN550
7 | 管道外径 | mm | 661 | 661 | 1120 | 508 | 508 | 560 | 560
8 | 壁厚 | mm | 5 | 5 | 6 | 5 | 5 | 5 | 5
9 | 管道内径 | mm | 651 | 651 | 1108 | 498 | 498 | 550 | 550
10 | 空气实际流速 | Nm/s | 7.9897 | 7.9897 | 8.1987 | 7.352 | 7.352 | 7.818 | 7.818
11 | 调节阀缩径 |  | DN500 | DN500
12 | 调节阀流速 | Nm/s | 13.2369 | 13.2369
二高 | [10 empty] | MAX | NORMAL | MIN
序号 | 项目 | 单位 | 一加上左 | 一加上右 | 一加下 | 均上左 | 均上右 | 均下左 | 均下右
1 | 煤气量 | Nm3/h | 2880 | 2880 | 9000 | 1440 | 1440 | 2500 | 2500 | 煤气 | 2880 | 2016 | 576
2 | 设定流速 | Nm/s | 10 | 10 | 10 | 10 | 10 | 10 | 10
4 | 煤气计算管径 | mm | 329.2348 | 329.2348 | 576.3326 | 235.7331 | 235.7331 | 307.4294 | 307.4294
6 | 公称直径 | mm | DN350 | DN350 | DN600 | DN250 | DN250 | DN300 | DN300
7 | 管道外径 | mm | 356 | 356 | 610 | 273 | 273 | 324 | 324
8 | 壁厚 | mm | 5 | 5 | 6 | 5 | 5 | 5 | 5
9 | 管道内径 | mm | 346 | 346 | 598 | 263 | 263 | 314 | 314
10 | 煤气实际流速 | Nm/s | 9.027 | 9.027 | 9.2742 | 7.9607 | 7.9607 | 9.5724 | 9.5724
11 | 调节阀缩径 |  | DN225 | DN225
12 | 调节阀流速 | Nm/s | 18.4537 | 18.4537
序号 | 项目 | 单位 | 一加上左 | 一加上右 | 一加下 | 均上左 | 均上右 | 均下左 | 均下右
1 | 空气量 | Nm3/h | 7421.76 | 7421.76 | 23193 | 3710.88 | 3710.88 | 6442.5 | 6442.5 | 空气 | 7421.76 | 5195.232 | 1484.352
2 | 设定流速 | Nm/s | 8 | 8 | 8 | 8 | 8 | 8 | 8
4 | 空气计算管径 | mm | 582.9575 | 582.9575 | 1024.8553 | 415.1421 | 415.1421 | 543.8216 | 543.8216
6 | 公称直径 | mm | DN600 | DN600 | DN1000 | DN400 | DN400 | DN550 | DN550
7 | 管道外径 | mm | 610 | 610 | 1016 | 407 | 407 | 560 | 560
8 | 壁厚 | mm | 5 | 5 | 6 | 5 | 5 | 5 | 5
9 | 管道内径 | mm | 600 | 600 | 1004 | 397 | 397 | 550 | 550
10 | 空气实际流速 | Nm/s | 7.5445 | 7.5445 | 8.3399 | 8.7676 | 8.7676 | 7.818 | 7.818
11 | 调节阀缩径 |  | DN450 | DN450
12 | 调节阀流速 | Nm/s | 13.1438 | 13.1438
一高线 | [10 empty] | MAX | NORMAL | MIN
序号 | 项目 | 单位 | 一加上左 | 一加上右 | 一加下 | 均上左 | 均上右 | 均下左 | 均下右
1 | 煤气量 | Nm3/h | 2280 | 2280 | 6600 | 1710 | 1710 | 2000 | 2000 | 煤气 | 2280 | 1596 | 456
2 | 设定流速 | Nm/s | 10 | 10 | 10 | 10 | 10 | 10 | 10
4 | 煤气计算管径 | mm | 294.0412 | 294.0412 | 495.2656 | 255.9869 | 255.9869 | 276.029 | 276.029
6 | 公称直径 | mm | DN300 | DN300 | DN500 | DN250 | DN250 | DN300 | DN300
7 | 管道外径 | mm | 324 | 324 | 508 | 273 | 273 | 324 | 324
8 | 壁厚 | mm | 5 | 5 | 6 | 5 | 5 | 5 | 5
9 | 管道内径 | mm | 314 | 314 | 496 | 263 | 263 | 314 | 314
10 | 煤气实际流速 | Nm/s | 8.73 | 8.73 | 9.9697 | 9.4533 | 9.4533 | 7.6579 | 7.6579
11 | 调节阀缩径 |  | DN200 | DN200
12 | 调节阀流速 | Nm/s | 18.4701 | 18.4701
序号 | 项目 | 单位 | 一加上左 | 一加上右 | 一加下 | 均上左 | 均上右 | 均下左 | 均下右
1 | 空气量 | Nm3/h | 5875.56 | 5875.56 | 17008.2 | 4406.67 | 4406.67 | 5154 | 5154 | 空气 | 5875.56 | 4112.892 | 1175.112
2 | 设定流速 | Nm/s | 8 | 8 | 8 | 8 | 8 | 8 | 8
4 | 空气计算管径 | mm | 519.7926 | 519.7926 | 879.3574 | 451.4934 | 451.4934 | 487.4646 | 487.4646
6 | 公称直径 | mm | DN500 | DN500 | DN900 | DN450 | DN450 | DN500 | DN550
7 | 管道外径 | mm | 508 | 508 | 914 | 457 | 457 | 508 | 508
8 | 壁厚 | mm | 5 | 5 | 6 | 5 | 5 | 5 | 5
9 | 管道内径 | mm | 498 | 498 | 902 | 447 | 447 | 498 | 498
10 | 空气实际流速 | Nm/s | 8.7305 | 8.7305 | 7.5981 | 8.1654 | 8.1654 | 7.6583 | 7.6583
11 | 调节阀缩径 |  | DN400 | DN400
12 | 调节阀流速 | Nm/s | 13.1916 | 13.1916
二棒 | [10 empty] | MAX | NORMAL | MIN
序号 | 项目 | 单位 | 一加上左 | 一加上右 | 一加下 | 均上左 | 均上右 | 均下左 | 均下右
1 | 煤气量 | Nm3/h | 3000 | 3000 | 8800 | 2280 | 2280 | 2560 | 2560 | 煤气 | 3000 | 2100 | 600
2 | 设定流速 | Nm/s | 10 | 10 | 10 | 10 | 10 | 10 | 10
4 | 煤气计算管径 | mm | 335.8176 | 335.8176 | 570.0271 | 294.0412 | 294.0412 | 310.9774 | 310.9774
6 | 公称直径 | mm | DN300 | DN300 | DN600 | DN300 | DN300 | DN300 | DN300
7 | 管道外径 | mm | 324 | 324 | 610 | 324 | 324 | 324 | 324
8 | 壁厚 | mm | 5 | 5 | 6 | 5 | 5 | 5 | 5
9 | 管道内径 | mm | 314 | 314 | 598 | 314 | 314 | 314 | 314
10 | 煤气实际流速 | Nm/s | 11.4869 | 11.4869 | 9.0681 | 8.73 | 8.73 | 9.8021 | 9.8021
11 | 调节阀缩径 |  | DN250 | DN250
12 | 调节阀流速 | Nm/s | 15.3475 | 15.3475
序号 | 项目 | 单位 | 一加上左 | 一加上右 | 一加下 | 均上左 | 均上右 | 均下左 | 均下右
1 | 空气量 | Nm3/h | 7731 | 7731 | 22677.6 | 5875.56 | 5875.56 | 6597.12 | 6597.12 | 空气 | 7731 | 5411.7 | 1546.2
2 | 设定流速 | Nm/s | 8 | 8 | 8 | 8 | 8 | 8 | 8
4 | 空气计算管径 | mm | 594.7723 | 594.7723 | 1013.5381 | 519.7926 | 519.7926 | 550.1895 | 550.1895
6 | 公称直径 | mm | DN600 | DN600 | DN1000 | DN450 | DN450 | DN550 | DN550
7 | 管道外径 | mm | 610 | 610 | 1016 | 457 | 457 | 560 | 560
8 | 壁厚 | mm | 5 | 5 | 6 | 5 | 5 | 5 | 5
9 | 管道内径 | mm | 600 | 600 | 1004 | 447 | 447 | 550 | 550
10 | 空气实际流速 | Nm/s | 7.8589 | 7.8589 | 8.1546 | 10.8872 | 10.8872 | 8.0056 | 8.0056
11 | 调节阀缩径 |  | DN450 | DN450
12 | 调节阀流速 | Nm/s | 13.6914 | 13.6914

## 空、煤气管道规格
附表3 空、煤气管道规格表
序号 | 公称 | 材质 | 外径 | 热煤气 壁厚 | 冷煤气 壁厚 | 热空气 壁厚 | 冷空气 壁厚 | 备注
直径
1 | 10 | 焊管 | 17.2 | 2.5 | 2.5 | 2.5 | 2.5
2 | 15 | 焊管 | 21.3 | 2.8 | 2.8 | 2.8 | 2.8
3 | 20 | 焊管 | 26.9 | 2.8 | 2.8 | 2.8 | 2.8
4 | 25 | 焊管 | 33.7 | 3.2 | 3.2 | 3.2 | 3.2
5 | 32 | 焊管 | 42.4 | 3.5 | 3.5 | 3.5 | 3.5
6 | 40 | 焊管 | 48.3 | 3.5 | 3.5 | 3.5 | 3.5
7 | 50 | 焊管 | 60.3 | 3.8 | 3.8 | 3.8 | 3.8
8 | 65 | 焊管 | 76.1 | 4 | 4 | 4 | 4
9 | 80 | 焊管 | 88.9 | 4 | 4 | 4 | 4
10 | 100 | 焊管 | 114.3 | 4 | 4 | 4 | 4
11 | 125 | 焊管 | 139.7 | 4 | 4 | 4 | 4 |  | 热空气
12 | 150 | 焊管 | 168.3 | 4.5 | 4.5 | 4.5 | 4.5 |  | 热煤气
13 | 175 | 焊管 | 193.7 | 5 | 4 | 4 | 3.1 | △
14 | 200 | 焊管 | 219.1 | 5 | 4 | 4 | 3.1
15 | 225 | 焊管 | 244.5 | 5 | 4 | 4 | 3.1 | △
16 | 250 | 焊管 | 273.1 | 5 | 4 | 4 | 3.1
17 | 300 | 焊管 | 323.9 | 5 | 4 | 4 | 3.1
18 | 350 | 钢板管 | 356 | 6 | 5 | 5 | 4
19 | 400 | 钢板管 | 407 | 6 | 5 | 5 | 4
20 | 450 | 钢板管 | 457 | 6 | 5 | 5 | 4
21 | 500 | 钢板管 | 508 | 6 | 5 | 5 | 4
22 | 550 | 钢板管 | 560 | 6 | 5 | 5 | 4 | △
23 | 600 | 钢板管 | 610 | 6 | 5 | 5 | 4
24 | 650 | 钢板管 | 661 | 6 | 5 | 5 | 4 | △
25 | 700 | 钢板管 | 711 | 6 | 5 | 5 | 4
26 | 750 | 钢板管 | 763 | 6 | 5 | 5 | 4 | △
27 | 800 | 钢板管 | 813 | 6 | 6 | 6 | 4
28 | 850 | 钢板管 | 864 | 6 | 6 | 6 | 5 | △
29 | 900 | 钢板管 | 914 | 6 | 6 | 6 | 5
30 | 950 | 钢板管 | 966 | 6 | 6 | 6 | 5 | △
31 | 1000 | 钢板管 | 1016 | 6 | 6 | 6 | 6
32 | 1050 | 钢板管 | 1070 | 6 | 6 | 6 | 6 | △
33 | 1100 | 钢板管 | 1120 | 6 | 6 | 6 | 6 | △
34 | 1150 | 钢板管 | 1170 | 6 | 6 | 6 | 6 | △
35 | 1200 | 钢板管 | 1220 | 6 | 6 | 6 | 6
36 | 1250 | 钢板管 | 1270 | 6 | 6 | 6 | 6 | △
37 | 1300 | 钢板管 | 1320 | 6 | 6 | 6 | 6 | △
38 | 1350 | 钢板管 | 1370 | 6 | 6 | 6 | 6 | △
39 | 1400 | 钢板管 | 1420 | 6 | 6 | 6 | 6
40 | 1450 | 钢板管 | 1470 | 6 | 6 | 6 | 6 | △
41 | 1500 | 钢板管 | 1520 | 6 | 6 | 6 | 6 | △
42 | 1550 | 钢板管 | 1570 | 6 | 6 | 6 | 6 | △
43 | 1600 | 钢板管 | 1620 | 6 | 6 | 6 | 6
44 | 1650 | 钢板管 | 1670 | 6 | 6 | 6 | 6 | △
45 | 1700 | 钢板管 | 1720 | 6 | 6 | 6 | 6 | △
46 | 1750 | 钢板管 | 1770 | 6 | 6 | 6 | 6 | △
47 | 1800 | 钢板管 | 1820 | 6 | 6 | 6 | 6
48 | 1850 | 钢板管 | 1870 | 6 | 6 | 6 | 6 | △
49 | 1900 | 钢板管 | 1920 | 6 | 6 | 6 | 6 | △
50 | 1950 | 钢板管 | 1970 | 6 | 6 | 6 | 6 | △
51 | 2000 | 钢板管 | 2020 | 8 | 8 | 8 | 8
52 | 2100 | 钢板管 | 2120 | 8 | 8 | 8 | 8
53 | 2200 | 钢板管 | 2220 | 8 | 8 | 8 | 8
54 | 2300 | 钢板管 | 2320 | 8 | 8 | 8 | 8
55 | 2400 | 钢板管 | 2420 | 8 | 8 | 8 | 8
56 | 2500 | 钢板管 | 2520 | 8 | 8 | 8 | 8
57 | 2600 | 钢板管 | 2620 | 8 | 8 | 8 | 8
注：1、蓄热式炉的空烟和煤烟管道及常规炉的烟管壁厚按热空气管道。 2、焊管采用低压流体输送用焊接钢管（GB/T3091) 3、备注里带 △ 的管径尽量不采用。