## 控制系统
| 名称 |  | 部件编号 | 厂家 | 单个部件 | 订购件数
1AMC1
24v电源 | 电源 SITOP PSU100S/1AC/DC24V/10A |  | 6EP1334-2BA20 | 西门子 | 2 | 件
3 | 1#机架 | [6 empty] | DI | DO | AI | AO | TC | RTD
机架 | S7-1500, mounting rail 160 mm (6.3") | SIMATIC S7-1500，异型导轨 160 mm（大约 6.3 英寸）； 包括接地螺栓， 集成 DIN 导轨 用于安装小型物料 如端子之类，断路 器和继电器 | 6ES7590-1AB60-0AA0 | 西门子 | 2 | 件 |  | 100 | 100 | 25 | 25
电源 | S7-1500, PS 25W 24V DC | SIMATIC S7-1500， 系统电源 PS 25W 24V DC，为 S7-1500 的背板总线 提供工作电压， 集成功率计 功能 | 6ES7505-0KA01-0AB0 | 西门子 | 2 | 件 |  | 120 | 120 | 30 | 30
CPU | CPU 1513R-1 PN, 600KB program/2,5MB data | SIMATIC S7-1500R， CPU 1513R-1PN， 中央处理器，带 工作存储器 600KB 用于 程序及 2.5MB 用于数据， 第 1 个接口：PROFINET RT 带双接口交换机， 需要 SIMATIC 存储卡 | 6ES7513-1RM03-0AB0 | 西门子 | 2 | 件 |  | 7.5 | 7.5 | 7.5 | 7.5
存储卡 | SIMATIC S7 Memory Card, 24 MB | SIMATIC S7，存储卡 用于 S7-1x00 CPU/SINAMICS， 3，3V Flash，24 MB | 6ES7954-8LF04-0AA0 | 西门子 | 2 | 件 |  | 8 | 8 | 8 | 8
通讯模块 | 通信处理器 CP 1543-1 |  | 6GK7543-1AX00-0XE0 | 西门子 | 2 | 件
5 | 柜内其他元器件
柜体 |  | 2200H×600W×800D，冷轧板 厚度≥2.0mm、色卡号： RAL7035、喷塑、前后开门、 带安装板、照明及风扇及开 关 |  |  | 1
1AMC2
1 | 电源 | 用于IM接口模块和CPU供电
24v电源 | 电源 SITOP PSU100S/1AC/DC24V/5A |  | 6EP1333-2BA20 | 西门子 | 2 | 件
2 | 电源 | 用于IO模块和继电器/隔离器等供电
24v电源 | 电源 SITOP PSU100S/1AC/DC24V/20A |  | 6EP1336-2BA10 | 西门子 | 1 | 件
3 | 1#2#机架
机架 | Stand.sectional Rail 35mm, Length 483mm | SIMATIC，标准成型导轨 35mm，长度 483mm 用于 19” 机柜 | 6ES5710-8MA11 | 西门子 | 2 | 件
接口模块 | ET 200SP, IM 155-6 PN ST | SIMATIC ET 200SP， PROFINET 接口模块 IM 155-6 PN ST， 最多 32 个 I/O 模块， 和 16 ET 200AL 模块， 多功能热插拔， 可选的 PN 电缆夹， PN 安全等级 1 包括服务器模块 (6ES7193-6PA00-0AA0) | 6ES7155-6AU02-0BN0 | 西门子 | 2 | 件
总线适配器 | ET 200SP, Busadapter BA 2xRJ45 | SIMATIC ET 200SP， 总线适配器 BA 2xRJ45， 2 个 RJ45 插座 | 6ES7193-6AR00-0AA0 | 西门子 | 2 | 件
数字量输入模块 | ET 200SP, DI 16x 24V DC ST, PU 1 | IMATIC ET 200SP，数字输入模块，DI 16x 24V 直流标准，类型 3 （IEC 61131），接收器输入，（PNP，P 读数），包装单元：1 件，适合 BU 型 A0，颜色代码 CC00，输入延迟时间 0,05..20ms，诊断断线，诊断电源电压 | 6ES7131-6BH01-0BA0 | 西门子 | 8 | 件
数字量输出模块 | ET 200SP, DQ 16x 24V DC/0,5A ST, PU 1 | SIMATIC ET 200SP，数字输出模块，DQ 16x 24V DC/0,5A 标准，源输出（PNP，P 开关）包装单元：1 件，适合 BU 型 A0，颜色代码 CC00，替代值输出，模块诊断：L+ 和接地短路、断线、电源电压 | 6ES7132-6BH01-0BA0 | 西门子 | 8 | 件
基础单元 | BaseUnit Type A0, BU15-P16+A0+2D | SIMATIC ET 200SP， 基础单元 BU15-P16+A0+2D， 类型 A0 的基础单元， 直插式端子， 不带 AUX 端子， 新的负载组， 宽x高：15x 117mm | 6ES7193-6BP00-0DA0 | 西门子 | 4 | 件
基础单元 | BaseUnit Type A0, BU15-P16+A0+2B | SIMATIC ET 200SP， 基础单元 BU15-P16+A0+2B， 类型 A0 的基础单元， 直插式端子， 不带 AUX 端子， 已向左桥接， 宽x高：15x 117mm | 6ES7193-6BP00-0BA0 | 西门子 | 12 | 件
模拟量输入模块 | ET 200SP, AI 4XI 2-/4-Wire ST, PU 1 | SIMATIC ET 200SP，模拟输入模块，AI 4XI 2/4 线标准，包装单元：1 件，适合 BU 型 A0、A1，颜色代码 CC03，模块诊断，16 位，+/-0,3% | 6ES7134-6GD01-0BA1 | 西门子 | 8 | 件
模拟量输出模块 | ET 200SP, AQ 4xU/I ST | SIMATIC ET 200SP， 模拟式输出端模块， 模拟输出 4XU/I 标准型， 适合用于 A0 类型的基座单元，A1， 颜色代码 CC00， 模块诊断，16 位，+/-0.3% | 6ES7135-6HD00-0BA1 | 西门子 | 8 | 件
基础单元 | BaseUnit Type A1, BU15-P16+A0+2D/T | SIMATIC ET 200SP， 基础单元 BU15-P16+A0+2D/T， 类型 A1 的基础单元， 直插式端子， 不带 AUX 端子， 新的负载组， 宽x高：15x 117mm， 带温度采集 | 6ES7193-6BP00-0DA1 | 西门子 | 4 | 件
基础单元 | BaseUnit Type A1, BU15-P16+A0+2B/T | SIMATIC ET 200SP， 基础单元 BU15-P16+A0+2B/T， 类型 A1 的基础单元， 直插式端子， 不带 AUX 端子， 已向左桥接， 宽x高：15x 117mm， 带温度采集 | 6ES7193-6BP00-0BA1 | 西门子 | 12 | 件
5 | 柜内其他元器件
电源端子 | UK5N | 电源端子 | UK5N | 菲尼克斯 | 50
控制端子端子 | UK3N | 控制端子端子 | UK3N | 菲尼克斯 | 1000
熔断丝端子 | UK3N | 熔断丝端子 | UK3N | 菲尼克斯 | 40
微信直流断路器 | IC65N-DC-1P-C4A | 微信直流断路器 | IC65N-DC-1P-C4A | 施耐德 | 36
微型交流断路器 | iC65N-1P-C6A | 微型交流断路器 | iC65N-1P-C6A | 施耐德 | 8
微型交流断路器 | iC65N-1P-C16A | 微型交流断路器 | iC65N-1P-C16A | 施耐德 | 1
隔离配电器 | MSC3001-C0C0 | MSC3001电流隔离器，输入侧防雷 |  |  | 25 |  | 隔离配电器未考虑20%余量
隔离配电器 | MSC3011-C0C0 | MSC3011电流隔离器（输出型），输出侧防雷 |  |  | 25
继电器 | 3RQ0061-0DB42 底座3RQ0081-1AB04 | 线圈：机械指示，LED指示，带测试拨杆 1CO-12A 底座：经济型螺钉端子 |  |  | 128
柜体 |  | 2200H×800W×600D，冷轧板 厚度≥2.0mm、色卡号： RAL7035、喷塑、前后开门、 带安装板、照明及风扇及开 关 |  |  | 1