## 自设
| 设备明细审核表 | [6 empty] | PLC | 0.85 | 0.85
序号 | 名 称 | 规格型号 | 单位 | 数量 | 重量（t） |  | 备注
[5 empty] | 单重 | 总重
1 | 燃气混合站 | [8 empty] | 1
1.1 | 热电阻 | Pt100，带配对安装法兰，防爆型 | 支 | 5 | [5 empty] | 2
1.2 | 差压变送器 | 0-20kPa，防爆型 | 台 | 5 | [5 empty] | 3
1.3 | 气体流量计 | φ1020x8，煤气，防爆，插入式 | 台 | 3 | [5 empty] | 4
1.4 | 气体流量计 | φ920x8，煤气，防爆，插入式 | 台 | 1 | [5 empty] | 5
1.5 | 气体流量计 | φ530x6，煤气，防爆，插入式 | 台 | 1 | [5 empty] | 6
1.6 | 压力调节阀 | φ920x8，煤气，防爆 | 个 | 1 | [5 empty] | 7
1.7 | 压力调节阀 | φ530x6，煤气，防爆 | 个 | 1 | [5 empty] | 3
1.8 | 热值分析仪 | 煤气 | 个 | 1
1.9 | 仪表保护箱 | IP54,不锈钢 | 个 | 10 | [5 empty] | 4
1.1 | PLC系统 | 成品系统从站，西门子远程I/O柜 | 套 | 1 | [5 empty] | 5
1 | 配混系统 | [8 empty] | 1
1.1 | 微波水分仪 | 0~10%,带现场仪表箱，220V供电 | 套 | 1 | [5 empty] | 2
1.2 | 声光报警器 |  | 个 | 28 | [5 empty] | 3
1.3 | 料流开关 |  | 个 | 3 | [5 empty] | 4
1.4 | 电源箱 | IP54,不锈钢 | 个 | 1 | [5 empty] | 5
1.5 | UPS电源 | 6KVA,含电池、电源柜 | 套 | 1 | [5 empty] | 6
1.6 | PLC系统 | 西门子1500，CPU:1516 | 套 | 1 | [5 empty] | 7
2 | 造球系统 | [8 empty] | 8
1.4 | 电源箱 | IP54,不锈钢 | 个 | 3 | [5 empty] | 5
2.2 | 微波水分仪 | 0~10%,带现场仪表箱，220V供电 | 套 | 1 | [5 empty] | 10
2.3 | 声光报警器 |  | 个 | 30 | [5 empty] | 11
2.5 | UPS电源 | 15KVA,含电池、电源柜 | 台 | 1 | [5 empty] | 13
2.6 | PLC系统 | 西门子1500，CPU:1517 | 套 | 1 | [5 empty] | 14
3 | 焙烧系统 | [8 empty] | 15
3.1 | 热电阻 | Pt100爆型 | 支 | 7 | [5 empty] | 16
3.1 | 热电阻 | Pt100，耐磨涂层，带配对安装法兰，防爆型 | 支 | 13 | [5 empty] | 16
3.2 | 热电偶 | K型，耐磨涂层，带配对安装法兰，防爆型 | 支 | 22 | [5 empty] | 17
3.3 | 热电偶 | S型，耐磨涂层，带配对安装法兰，防爆型 | 支 | 14 | [5 empty] | 18
3.4 | 压力变送器 | 0~1.0MPa | 台 | 11 | [5 empty] | 19
3.5 | 差压变送器 | 0-10kPa | 台 | 47 | [5 empty] | 20
3.6 | 电磁流量计 | DN250，分体式 | 台 | 2 | [5 empty] | 21
3.7 | 电磁流量计 | DN100，分体式 | 台 | 5 | [5 empty] | 22
3.8 | 电磁流量计 | DN50，分体式 | 台 | 2 | [5 empty] | 23
3.9 | 插入式流量计 | DN400，配套差压变送器 | 台 | 3 | [5 empty] | 24
3.1 | 双色测温仪 | 600~1500℃，含高温电缆20米,热保护套及支架等附件 | 套 | 2 | [5 empty] | 25
3.11 | 气动切断阀 | DN300，隔爆接线盒 | 台 | 1 | [5 empty] | 26
3.12 | 气动切断阀 | DN400，隔爆接线盒 | 台 | 1 | [5 empty] | 27
3.13 | 电动调节阀 | DN700，防爆 | 台 | 1 | [5 empty] | 28
3.14 | 高温雷达料位计 | 0-220mm，带配对不锈钢法兰及高温隔热罩 | 台 | 4 | [5 empty] | 29
3.14 | 雷达料位计 | 0~5m | 台 | 4 | [5 empty] | 29
6.3 | 红外测温仪 | 0~250℃ 4~20mA信号 | 个 | 1 | [5 empty] | 57
3.15 | 声光报警器 | 220V供电，15W，一体式，高亮LED | 个 | 9 | [5 empty] | 30
3.16 | 仪表保护箱 | IP54,不锈钢 | 个 | 62 | [5 empty] | 31
3.17 | UPS电源 | 10kVA，30min在线，含电池柜 | 套 | 1 | [5 empty] | 32
3.18 | PLC系统 | 西门子1500，CPU:1517 | 套 | 1 | [5 empty] | 33
3.19 | 网络附件 | 铠装，8芯，1600m，带尾纤、跳线等熔接附件 | 套 | 1 | [5 empty] | 34
| 胴体扫描仪 | 0~800℃ 回转窑皮 | 套 | 1
4 | 主引风系统 | [8 empty] | 35
4.1 | 热电阻 | Pt100 | 支 | 9 | [5 empty] | 36
4.2 | 气体流量计 | 带差压变送器，介质：热烟气，插入式，DN3600 | 套 | 1 | [5 empty] | 37
4.2 | 气体流量计 | 带差压变送器，介质：热烟气，插入式，DN2000 | 套 | 1 | [5 empty] | 37
4.3 | 压力变送器 | 0~1.0MPa | 台 | 4 | [5 empty] | 38
4.4 | 差压变送器 | 0-10kPa | 台 | 6 | [5 empty] | 39
4.5 | 电磁流量计 | DN100，分体式 | 台 | 2 | [5 empty] | 40
| CO分析仪 |  | 个 | 1
4.6 | 声光报警器 |  | 个 | 2 | [5 empty] | 41
4.7 | 仪表保护箱 | IP54,不锈钢 | 个 | 12 | [5 empty] | 42
4.8 | PLC系统 | 焙烧系统从站，西门子远程I/O柜 | 套 | 1 | [5 empty] | 43
4.8 | CEMS | 非超净 | 套 | 1 | [5 empty] | 43
4.8 | 含尘量检测 |  | 套 | 1 | [5 empty] | 43
5 | 回热风系统 | [8 empty] | 44
5.1 | 热电阻 | Pt100 | 支 | 2 | [5 empty] | 45
5.2 | 热电偶 | K型，耐磨涂层，带配对安装法兰 | 支 | 6 | [5 empty] | 46
5.3 | 气体流量计 | 带差压变送器，介质：热烟气，插入式,DN3000 | 套 | 6 | [5 empty] | 47
5.4 | 压力变送器 | 0~1.0MPa | 台 | 2 | [5 empty] | 48
5.5 | 差压变送器 | 0-10kPa | 台 | 8 | [5 empty] | 49
5.6 | 电磁流量计 | DN100，分体式 | 台 | 4 | [5 empty] | 50
5.7 | 声光报警器 |  | 个 | 2 | [5 empty] | 51
5.8 | 仪表保护箱 | IP54,不锈钢 | 个 | 16 | [5 empty] | 52
5.9 | PLC系统 | 焙烧系统从站，西门子远程I/O柜 | 套 | 1 | [5 empty] | 53
4.8 | CEMS | 非超净 | 套 | 1 | [5 empty] | 43
6 | 成品系统 | [8 empty] | 54
6.1 | 声光报警器 |  | 个 | 18 | [5 empty] | 55
6.2 | 雷达料位计 | 0~10m | 个 | 4 | [5 empty] | 56
6.3 | 红外测温 | 多点测温系统（至少5点） | 套 | 1 | [5 empty] | 57
6.4 | 电动球阀 | DN50 | 个 | 2 | [5 empty] | 58
6.5 | UPS电源 | 6KVA,含电池、电源柜 | 台 | 1 | [5 empty] | 59
6.6 | PLC系统 | 西门子1500，CPU:1515 | 套 | 1 | [5 empty] | 60
7 | 循环水泵房 | [8 empty] | 61
7.1 | 热电阻 | Pt100 | 支 | 1 | [5 empty] | 62
7.2 | 超声波液位计 | -1.5m~3.5m,介质：水 | 台 | 4 | [5 empty] | 63
7.3 | 电导率分析仪 | 0~20ms/cm，介质水，带安装支架 | 套 | 1 | [5 empty] | 64
7.4 | pH计 | 0-14,介质水，带安装支架 | 套 | 1 | [5 empty] | 65
7.5 | 压力变送器 | 0-1.0MPa | 台 | 5 | [5 empty] | 66
7.6 | 电磁流量计 | DN350，分体式 | 台 | 1 | [5 empty] | 67
7.7 | 电磁流量计 | DN200，分体式 | 台 | 4 | [5 empty] | 68
7.8 | 电磁流量计 | DN150，分体式 | 台 | 3 | [5 empty] | 69
7.9 | 电磁流量计 | DN100，分体式 | 台 | 1 | [5 empty] | 70
7.1 | UPS电源 | 6KVA,含电池、电源柜 | 台 | 1 | [5 empty] | 71
7.11 | PLC系统 | 西门子1500，CPU:1515 | 套 | 1 | [5 empty] | 72
7.12 | 仪表保护箱 | IP54,不锈钢 | 个 | 9 | [5 empty] | 73
8 | 环境环境除尘（2套总量） | [8 empty] | 74
8.1 | 热电阻 | Pt100 | 支 | 6 | [5 empty] | 75
8.2 | 气体流量计 | 带差压变送器，插入式,DN2500 | 套 | 1 | [5 empty] | 76
8.3 | 气体流量计 | 带差压变送器，插入式,DN2800 | 套 | 1 | [5 empty] | 77
8.4 | 压力变送器 | 0-1.0MPa | 台 | 4 | [5 empty] | 78
8.5 | 差压变送器 | 0-10kPa | 台 | 4 | [5 empty] | 79
8.6 | 仪表保护箱 | IP54,不锈钢 | 个 | 10 | [5 empty] | 80
9.7 | 含尘量检测 |  | 套 | 2
9 | 综合管网 | [8 empty] | 81
9.1 | 热电阻 | Pt100，防爆型 | 支 | 1 | [5 empty] | 82
9.1 | 热电阻 | Pt100 | 支 | 3 | [5 empty] | 82
9.2 | 压力变送器 | 0-1.0MPa | 台 | 6 | [5 empty] | 83
9.3 | 气体流量计 | φ920x8，煤气，防爆，插入式 | 台 | 1 | [5 empty] | 84
9.3 | 电动调节阀 | DN900，煤气，防爆 | 个 | 1 | [5 empty] | 84
9.4 | 孔板流量计 | φ273X6，配套差压变送器 | 台 | 1 | [5 empty] | 85
9.5 | 孔板流量计 | φ108X4，配套差压变送器 | 台 | 1 | [5 empty] | 86
9.6 | 电磁流量计 | DN200，分体式 | 台 | 3 | [5 empty] | 87
9.6 | 电磁流量计 | DN100，分体式 | 台 | 1 | [5 empty] | 87
9.7 | 声光报警器 |  | 个 | 1 | [5 empty] | 88
9.8 | 仪表保护箱 | IP54,不锈钢 | 个 | 9 | [5 empty] | 89
9.9 | 电源箱 | IP54,不锈钢 | 个 | 1 | [5 empty] | 90
9.1 | 单模光纤 | 铠装，8芯，5000m，带尾纤、跳线等熔接附件 | 套 | 1 | [5 empty] | 91
9.11 | 操作台 |  | 米 | 12 | [5 empty] | 92
9.12 | 打印机 | HP Laserjet A3 | 台 | 1 | [5 empty] | 93
9.13 | 服务器柜 | 含2台HMI服务器，历史数据服务器1台，网络设备 | 面 | 1 | [5 empty] | 94
9.14 | 操作员站 | i5处理器，8G运行内存，512G | 台 | 7 | [5 empty] | 95
9.15 | 工程师站 | i7处理器，16G运行内存，1T | 台 | 1 | [5 empty] | 96
9.16 | 程序开发软件 | 博图STEP7 V17及以上专业版 | 套 | 1 | [5 empty] | 97
9.17 | HMI开发+运行 | WINCC Engineering开发版喊运行 | 套 | 1 | [5 empty] | 98
9.18 | 上位服务器软件 | 服务器软件含冗余套件、65536点运行授权，归档变量授权5000点 | 套 | 2 | [5 empty] | 99
9.19 | 上位客户端软件 | 与服务器软件配套 | 套 | 7 | [5 empty] | 100
9.2 | 编程调试 | 打点，热负荷试车，投产保产 | 人月 | 9 | [5 empty] | 101
11 | 二级系统 |  | 项 | 1
12 | 脱硫
12.1 | CEMS | 超低排放 | 套
12.2 | CEMS | 非超净 | 套
13 | 脱硝
13.1 | 差压变送器 | 0-10kPa | 台 | 4
13.2 | 压力变送器 | 0-1.0MPa | 台 | 12
13.3 | 压力变送器 | 0-1.0MPa，防爆型 | 台 | 6
13.4 | 热电阻 | Pt100 | 支 | 7
13.5 | 热电阻 | Pt100，防爆型 | 支 | 1
13.6 | 热电偶 | K型，耐磨涂层，带配对安装法兰 | 支 | 11
| 双金属温度计 | 耐震 | 个 | 8
13.7 | 气体流量计 | 带差压变送器，插入式，DN900 | 个 | 1
13.8 | 压力表 | 0～1.6MPa，防爆型 | 个 | 12
13.1 | CEMS | 超低排放 | 套 | 1
13.1 | CEMS | 非超净 | 套 | 2
13.11 | 氨逃逸 | 0-20ppm | 台 | 1
13.15 | 仪表保护箱 | IP54,不锈钢 | 个 | 23
13.16 | UPS电源 | 6KVA,含电池、电源柜 | 台 | 1
13.17 | PLC系统 | 西门子1500，CPU:1517 | 套 | 1
|  | 一级控制系统 |  | #REF!